## bus_data
BUS_I | BUS_TYPE | Pd | Qd | Gs | Bs | area | Vm | Va | baseKV | zone | Vmax | Vmin
1 | 1 | 0.0014419 | 0.00036137 | 0 | 0 | 1 | 0.98775 | -0.085114 | 0.4 | 1 | 1.1 | 0.9
3 | 1 | 0 | 0 | 0 | 0 | 1 | 0.98781 | -0.084742 | 0.4 | 1 | 1.1 | 0.9
5 | 1 | 0 | 0 | 0 | 0 | 1 | 0.98792 | -0.083939 | 0.4 | 1 | 1.1 | 0.9
6 | 1 | 0.0022162 | 0.00055542 | 0 | 0 | 1 | 0.98775 | -0.085165 | 0.4 | 1 | 1.1 | 0.9
56 | 1 | 0.0013414 | 0.00033619 | 0 | 0 | 1 | 0.98904 | -0.076052 | 0.4 | 1 | 1.1 | 0.9
19 | 1 | 0.0023718 | 0.00059444 | 0 | 0 | 1 | 0.98745 | -0.08726 | 0.4 | 1 | 1.1 | 0.9
35 | 1 | 0.0018755 | 0.00047004 | 0 | 0 | 1 | 0.9722 | -0.19567 | 0.4 | 1 | 1.1 | 0.9
31 | 1 | 0.0028158 | 0.0007057 | 0 | 0 | 1 | 0.97227 | -0.19519 | 0.4 | 1 | 1.1 | 0.9
88 | 1 | 0.0045185 | 0.0011324 | 0 | 0 | 1 | 0.9904 | -0.066606 | 0.4 | 1 | 1.1 | 0.9
17 | 1 | 0 | 0 | 0 | 0 | 1 | 0.985 | -0.10444 | 0.4 | 1 | 1.1 | 0.9
7 | 1 | 0.0027971 | 0.00070103 | 0 | 0 | 1 | 0.97486 | -0.17659 | 0.4 | 1 | 1.1 | 0.9
8 | 1 | 0.002462 | 0.00061704 | 0 | 0 | 1 | 0.97474 | -0.17744 | 0.4 | 1 | 1.1 | 0.9
9 | 1 | 0 | 0 | 0 | 0 | 1 | 0.9753 | -0.17342 | 0.4 | 1 | 1.1 | 0.9
10 | 1 | 0.0025318 | 0.00063454 | 0 | 0 | 1 | 0.97603 | -0.16818 | 0.4 | 1 | 1.1 | 0.9
11 | 1 | 0 | 0 | 0 | 0 | 1 | 0.97305 | -0.18961 | 0.4 | 1 | 1.1 | 0.9
15 | 1 | 0 | 0 | 0 | 0 | 1 | 0.97734 | -0.1588 | 0.4 | 1 | 1.1 | 0.9
32 | 1 | 0.0023851 | 0.00059776 | 0 | 0 | 1 | 0.97289 | -0.19072 | 0.4 | 1 | 1.1 | 0.9
22 | 1 | 0 | 0 | 0 | 0 | 1 | 0.97838 | -0.15138 | 0.4 | 1 | 1.1 | 0.9
13 | 1 | 0.005331 | 0.0013361 | 0 | 0 | 1 | 0.97617 | -0.16721 | 0.4 | 1 | 1.1 | 0.9
30 | 1 | 0.0028606 | 0.00071695 | 0 | 0 | 1 | 0.97282 | -0.19127 | 0.4 | 1 | 1.1 | 0.9
12 | 1 | 0.0042661 | 0.0010692 | 0 | 0 | 1 | 0.97583 | -0.16968 | 0.4 | 1 | 1.1 | 0.9
14 | 1 | 0.0033143 | 0.00083064 | 0 | 0 | 1 | 0.97578 | -0.17002 | 0.4 | 1 | 1.1 | 0.9
23 | 1 | 0.0024284 | 0.0006086 | 0 | 0 | 1 | 0.9815 | -0.12923 | 0.4 | 1 | 1.1 | 0.9
24 | 1 | 0.001601 | 0.00040125 | 0 | 0 | 1 | 0.97816 | -0.15294 | 0.4 | 1 | 1.1 | 0.9
20 | 1 | 0.0029434 | 0.00073769 | 0 | 0 | 1 | 0.97811 | -0.1533 | 0.4 | 1 | 1.1 | 0.9
16 | 1 | 0.0010586 | 0.00026532 | 0 | 0 | 1 | 0.98498 | -0.1046 | 0.4 | 1 | 1.1 | 0.9
18 | 1 | 0 | 0 | 0 | 0 | 1 | 0.98421 | -0.11001 | 0.4 | 1 | 1.1 | 0.9
33 | 1 | 0.0024194 | 0.00060637 | 0 | 0 | 1 | 0.98411 | -0.11074 | 0.4 | 1 | 1.1 | 0.9
21 | 1 | 0.0020297 | 0.00050868 | 0 | 0 | 1 | 0.97805 | -0.15378 | 0.4 | 1 | 1.1 | 0.9
34 | 1 | 0.0032631 | 0.00081781 | 0 | 0 | 1 | 0.97809 | -0.15349 | 0.4 | 1 | 1.1 | 0.9
25 | 1 | 0.0026838 | 0.00067261 | 0 | 0 | 1 | 0.97214 | -0.19614 | 0.4 | 1 | 1.1 | 0.9
26 | 1 | 0.0019524 | 0.00048931 | 0 | 0 | 1 | 0.97231 | -0.1949 | 0.4 | 1 | 1.1 | 0.9
27 | 1 | 0.0027391 | 0.0006865 | 0 | 0 | 1 | 0.97206 | -0.19674 | 0.4 | 1 | 1.1 | 0.9
28 | 1 | 0 | 0 | 0 | 0 | 1 | 0.97247 | -0.19377 | 0.4 | 1 | 1.1 | 0.9
29 | 1 | 0.0037959 | 0.00095135 | 0 | 0 | 1 | 0.97177 | -0.19879 | 0.4 | 1 | 1.1 | 0.9
36 | 1 | 0.0018443 | 0.00046224 | 0 | 0 | 1 | 0.98069 | -0.13511 | 0.4 | 1 | 1.1 | 0.9
37 | 1 | 0.0011983 | 0.00030032 | 0 | 0 | 1 | 0.98173 | -0.12775 | 0.4 | 1 | 1.1 | 0.9
38 | 1 | 0.0025007 | 0.00062673 | 0 | 0 | 1 | 0.97997 | -0.14024 | 0.4 | 1 | 1.1 | 0.9
39 | 1 | 0.0016484 | 0.00041313 | 0 | 0 | 1 | 0.98185 | -0.12687 | 0.4 | 1 | 1.1 | 0.9
40 | 1 | 0.0017235 | 0.00043195 | 0 | 0 | 1 | 0.97973 | -0.14195 | 0.4 | 1 | 1.1 | 0.9
46 | 1 | 0.0010775 | 0.00027005 | 0 | 0 | 1 | 0.98219 | -0.12449 | 0.4 | 1 | 1.1 | 0.9
41 | 1 | 0.00084784 | 0.00021249 | 0 | 0 | 1 | 0.97941 | -0.14422 | 0.4 | 1 | 1.1 | 0.9
47 | 1 | 0.001456 | 0.00036491 | 0 | 0 | 1 | 0.98245 | -0.12263 | 0.4 | 1 | 1.1 | 0.9
42 | 1 | 0.0023428 | 0.00058715 | 0 | 0 | 1 | 0.97895 | -0.14747 | 0.4 | 1 | 1.1 | 0.9
43 | 1 | 0 | 0 | 0 | 0 | 1 | 0.97797 | -0.15442 | 0.4 | 1 | 1.1 | 0.9
44 | 1 | 0.00054774 | 0.00013728 | 0 | 0 | 1 | 0.97694 | -0.16182 | 0.4 | 1 | 1.1 | 0.9
45 | 1 | 0 | 0 | 0 | 0 | 1 | 0.97792 | -0.1548 | 0.4 | 1 | 1.1 | 0.9
108 | 1 | 0.00049013 | 0.00012284 | 0 | 0 | 1 | 0.9764 | -0.16563 | 0.4 | 1 | 1.1 | 0.9
111 | 1 | 0.00069693 | 0.00017467 | 0 | 0 | 1 | 0.97791 | -0.15486 | 0.4 | 1 | 1.1 | 0.9
102 | 1 | 0.00075855 | 0.00019011 | 0 | 0 | 1 | 0.97618 | -0.16721 | 0.4 | 1 | 1.1 | 0.9
57 | 1 | 0.0032653 | 0.00081835 | 0 | 0 | 1 | 0.98339 | -0.11597 | 0.4 | 1 | 1.1 | 0.9
58 | 1 | 0.003703 | 0.00092805 | 0 | 0 | 1 | 0.98368 | -0.11394 | 0.4 | 1 | 1.1 | 0.9
48 | 3 | 0.0017094 | 0.00042842 | 0 | 0 | 1 | 1 | 0 | 0.4 | 1 | 1.1 | 0.9
49 | 1 | 0.0018384 | 0.00046074 | 0 | 0 | 1 | 0.9969 | -0.021366 | 0.4 | 1 | 1.1 | 0.9
50 | 1 | 0.0034755 | 0.00087104 | 0 | 0 | 1 | 0.9959 | -0.028304 | 0.4 | 1 | 1.1 | 0.9
59 | 1 | 0 | 0 | 0 | 0 | 1 | 0.99187 | -0.056295 | 0.4 | 1 | 1.1 | 0.9
60 | 1 | 0 | 0 | 0 | 0 | 1 | 0.99107 | -0.061884 | 0.4 | 1 | 1.1 | 0.9
61 | 1 | 0 | 0 | 0 | 0 | 1 | 0.99027 | -0.06748 | 0.4 | 1 | 1.1 | 0.9
51 | 1 | 0.00081821 | 0.00020506 | 0 | 0 | 1 | 0.98278 | -0.12043 | 0.4 | 1 | 1.1 | 0.9
52 | 1 | 0.0030137 | 0.00075532 | 0 | 0 | 1 | 0.98297 | -0.11901 | 0.4 | 1 | 1.1 | 0.9
53 | 1 | 0.0015717 | 0.00039391 | 0 | 0 | 1 | 0.98261 | -0.12157 | 0.4 | 1 | 1.1 | 0.9
54 | 1 | 0 | 0 | 0 | 0 | 1 | 0.98325 | -0.11701 | 0.4 | 1 | 1.1 | 0.9
55 | 1 | 0.001957 | 0.00049048 | 0 | 0 | 1 | 0.9826 | -0.12165 | 0.4 | 1 | 1.1 | 0.9
90 | 1 | 0.0011757 | 0.00029465 | 0 | 0 | 1 | 0.98382 | -0.113 | 0.4 | 1 | 1.1 | 0.9
63 | 1 | 0.0014384 | 0.0003605 | 0 | 0 | 1 | 0.98312 | -0.11796 | 0.4 | 1 | 1.1 | 0.9
77 | 1 | 0.0019068 | 0.00047788 | 0 | 0 | 1 | 0.98247 | -0.1226 | 0.4 | 1 | 1.1 | 0.9
92 | 1 | 0.001016 | 0.00025463 | 0 | 0 | 1 | 0.98418 | -0.11045 | 0.4 | 1 | 1.1 | 0.9
62 | 1 | 0.0015818 | 0.00039643 | 0 | 0 | 1 | 0.98297 | -0.11907 | 0.4 | 1 | 1.1 | 0.9
78 | 1 | 0.0023741 | 0.00059501 | 0 | 0 | 1 | 0.98238 | -0.12322 | 0.4 | 1 | 1.1 | 0.9
70 | 1 | 0.001591 | 0.00039874 | 0 | 0 | 1 | 0.98456 | -0.10771 | 0.4 | 1 | 1.1 | 0.9
71 | 1 | 0.0013645 | 0.00034198 | 0 | 0 | 1 | 0.98503 | -0.10435 | 0.4 | 1 | 1.1 | 0.9
82 | 1 | 0.0031426 | 0.00078762 | 0 | 0 | 1 | 0.99095 | -0.062758 | 0.4 | 1 | 1.1 | 0.9
87 | 1 | 0.0022549 | 0.00056513 | 0 | 0 | 1 | 0.98928 | -0.074461 | 0.4 | 1 | 1.1 | 0.9
80 | 1 | 0.0021407 | 0.00053651 | 0 | 0 | 1 | 0.99092 | -0.062975 | 0.4 | 1 | 1.1 | 0.9
86 | 1 | 0.0015124 | 0.00037904 | 0 | 0 | 1 | 0.98921 | -0.074909 | 0.4 | 1 | 1.1 | 0.9
64 | 1 | 0.0017135 | 0.00042945 | 0 | 0 | 1 | 0.9829 | -0.11951 | 0.4 | 1 | 1.1 | 0.9
65 | 1 | 0.00093565 | 0.00023449 | 0 | 0 | 1 | 0.98282 | -0.1201 | 0.4 | 1 | 1.1 | 0.9
68 | 1 | 0 | 0 | 0 | 0 | 1 | 0.9828 | -0.12028 | 0.4 | 1 | 1.1 | 0.9
66 | 1 | 0.0019841 | 0.00049726 | 0 | 0 | 1 | 0.98273 | -0.12075 | 0.4 | 1 | 1.1 | 0.9
67 | 1 | 0.0012104 | 0.00030337 | 0 | 0 | 1 | 0.9826 | -0.12169 | 0.4 | 1 | 1.1 | 0.9
69 | 1 | 0 | 0 | 0 | 0 | 1 | 0.98256 | -0.12197 | 0.4 | 1 | 1.1 | 0.9
85 | 1 | 0.0020484 | 0.00051337 | 0 | 0 | 1 | 0.98243 | -0.12287 | 0.4 | 1 | 1.1 | 0.9
89 | 1 | 0 | 0 | 0 | 0 | 1 | 0.98514 | -0.1036 | 0.4 | 1 | 1.1 | 0.9
91 | 1 | 0.0024235 | 0.00060739 | 0 | 0 | 1 | 0.98491 | -0.10525 | 0.4 | 1 | 1.1 | 0.9
75 | 1 | 0.0015934 | 0.00039934 | 0 | 0 | 1 | 0.98564 | -0.10006 | 0.4 | 1 | 1.1 | 0.9
72 | 1 | 0.0035628 | 0.00089293 | 0 | 0 | 1 | 0.98682 | -0.091713 | 0.4 | 1 | 1.1 | 0.9
73 | 1 | 0.0020576 | 0.00051567 | 0 | 0 | 1 | 0.98604 | -0.097257 | 0.4 | 1 | 1.1 | 0.9
74 | 1 | 0.0013872 | 0.00034767 | 0 | 0 | 1 | 0.98694 | -0.090931 | 0.4 | 1 | 1.1 | 0.9
76 | 1 | 0.0019027 | 0.00047685 | 0 | 0 | 1 | 0.98745 | -0.087337 | 0.4 | 1 | 1.1 | 0.9
83 | 1 | 0.0011368 | 0.0002849 | 0 | 0 | 1 | 0.98777 | -0.085085 | 0.4 | 1 | 1.1 | 0.9
84 | 1 | 0.0026473 | 0.00066347 | 0 | 0 | 1 | 0.98848 | -0.080031 | 0.4 | 1 | 1.1 | 0.9
79 | 1 | 0.0018509 | 0.00046388 | 0 | 0 | 1 | 0.99073 | -0.064305 | 0.4 | 1 | 1.1 | 0.9
81 | 1 | 0.0034213 | 0.00085746 | 0 | 0 | 1 | 0.99044 | -0.066354 | 0.4 | 1 | 1.1 | 0.9
93 | 1 | 0.00092378 | 0.00023152 | 0 | 0 | 1 | 0.97428 | -0.18086 | 0.4 | 1 | 1.1 | 0.9
94 | 1 | 0.00084875 | 0.00021272 | 0 | 0 | 1 | 0.97438 | -0.18013 | 0.4 | 1 | 1.1 | 0.9
95 | 1 | 0 | 0 | 0 | 0 | 1 | 0.97367 | -0.18524 | 0.4 | 1 | 1.1 | 0.9
96 | 1 | 0 | 0 | 0 | 0 | 1 | 0.9748 | -0.1771 | 0.4 | 1 | 1.1 | 0.9
97 | 1 | 0.0021413 | 0.00053665 | 0 | 0 | 1 | 0.97275 | -0.19182 | 0.4 | 1 | 1.1 | 0.9
98 | 1 | 0.0012312 | 0.00030856 | 0 | 0 | 1 | 0.97349 | -0.18649 | 0.4 | 1 | 1.1 | 0.9
100 | 1 | 0.00053748 | 0.0001347 | 0 | 0 | 1 | 0.97475 | -0.17745 | 0.4 | 1 | 1.1 | 0.9
110 | 1 | 0.0019264 | 0.0004828 | 0 | 0 | 1 | 0.97168 | -0.19956 | 0.4 | 1 | 1.1 | 0.9
113 | 1 | 0 | 0 | 0 | 0 | 1 | 0.97267 | -0.19244 | 0.4 | 1 | 1.1 | 0.9
99 | 1 | 0.00052431 | 0.0001314 | 0 | 0 | 1 | 0.9747 | -0.17787 | 0.4 | 1 | 1.1 | 0.9
109 | 1 | 0.0021183 | 0.00053089 | 0 | 0 | 1 | 0.97143 | -0.20133 | 0.4 | 1 | 1.1 | 0.9
114 | 1 | 0.0055687 | 0.0013956 | 0 | 0 | 1 | 0.97251 | -0.19356 | 0.4 | 1 | 1.1 | 0.9
101 | 1 | 0.0015575 | 0.00039035 | 0 | 0 | 1 | 0.97461 | -0.1785 | 0.4 | 1 | 1.1 | 0.9
103 | 1 | 0.0025601 | 0.00064162 | 0 | 0 | 1 | 0.9706 | -0.20736 | 0.4 | 1 | 1.1 | 0.9
104 | 1 | 0.0028654 | 0.00071813 | 0 | 0 | 1 | 0.97046 | -0.2083 | 0.4 | 1 | 1.1 | 0.9
105 | 1 | 0.0015481 | 0.00038798 | 0 | 0 | 1 | 0.97094 | -0.20489 | 0.4 | 1 | 1.1 | 0.9
106 | 1 | 0.0033243 | 0.00083315 | 0 | 0 | 1 | 0.97044 | -0.20844 | 0.4 | 1 | 1.1 | 0.9
107 | 1 | 0.0010651 | 0.00026693 | 0 | 0 | 1 | 0.97118 | -0.20313 | 0.4 | 1 | 1.1 | 0.9

## generator_data
GEN_BUS | PG | QG | QMAX | QMIN | VG | MBASE | GEN_STATUS | PMAX | PMIN
48 | 0.19166 | 0.048489 | 10 | -10 | 1 | 100 | 1 | 10 | 0

## branch_data
F_BUS | T_BUS | BR_R | BR_X | BR_B | RATE_A | RATE_B | RATE_C | TAP | SHIFT | BR_STATUS | ANGMIN | ANGMAX | P_in | Q_in | P_out | Q_out
1 | 3 | 3.2764 | 1.2602 | 3.3065e-09 | 0 | 0 | 0 | 0 | 0 | 1 | -90 | 90 | -0.0014419 | -0.00036137 | 0.0014419 | 0.00036107
3 | 5 | 2.785 | 1.0712 | 2.8105e-09 | 0 | 0 | 0 | 0 | 0 | 1 | -90 | 90 | -0.0036582 | -0.00091631 | 0.0036586 | 0.00091619
3 | 6 | 2.4265 | 0.93327 | 2.4488e-09 | 0 | 0 | 0 | 0 | 0 | 1 | -90 | 90 | 0.0022163 | 0.00055523 | -0.0022162 | -0.00055542
5 | 56 | 1.5767 | 0.60641 | 3.1823e-09 | 0 | 0 | 0 | 0 | 0 | 1 | -90 | 90 | -0.064289 | -0.016196 | 0.06436 | 0.016223
5 | 19 | 0.70337 | 0.27053 | 1.4197e-09 | 0 | 0 | 0 | 0 | 0 | 1 | -90 | 90 | 0.060631 | 0.01528 | -0.060602 | -0.015269
56 | 88 | 1.854 | 0.71307 | 3.742e-09 | 0 | 0 | 0 | 0 | 0 | 1 | -90 | 90 | -0.065702 | -0.016559 | 0.065789 | 0.016592
19 | 17 | 3.7774 | 1.4529 | 7.6242e-09 | 0 | 0 | 0 | 0 | 0 | 1 | -90 | 90 | 0.058231 | 0.014675 | -0.058091 | -0.014622
35 | 31 | 3.162 | 1.2161 | 3.191e-09 | 0 | 0 | 0 | 0 | 0 | 1 | -90 | 90 | -0.0018754 | -0.00047004 | 0.0018756 | 0.00046979
31 | 28 | 3.7187 | 1.4303 | 3.7528e-09 | 0 | 0 | 0 | 0 | 0 | 1 | -90 | 90 | -0.0046913 | -0.0011755 | 0.0046922 | 0.0011755
88 | 60 | 0.86835 | 0.33398 | 1.7526e-09 | 0 | 0 | 0 | 0 | 0 | 1 | -90 | 90 | -0.070307 | -0.017725 | 0.070354 | 0.017743
17 | 18 | 1.2429 | 0.47805 | 1.2543e-09 | 0 | 0 | 0 | 0 | 0 | 1 | -90 | 90 | 0.057032 | 0.014357 | -0.056988 | -0.01434
17 | 16 | 1.9048 | 0.73262 | 1.9223e-09 | 0 | 0 | 0 | 0 | 0 | 1 | -90 | 90 | 0.0010586 | 0.00026514 | -0.0010586 | -0.00026532
7 | 8 | 4.2636 | 1.6398 | 4.3027e-09 | 0 | 0 | 0 | 0 | 0 | 1 | -90 | 90 | 0.0024623 | 0.00061674 | -0.002462 | -0.00061704
7 | 9 | 7.4622 | 2.8701 | 7.5307e-09 | 0 | 0 | 0 | 0 | 0 | 1 | -90 | 90 | -0.0052593 | -0.0013178 | 0.0052617 | 0.0013179
9 | 10 | 2.4601 | 0.94618 | 2.4826e-09 | 0 | 0 | 0 | 0 | 0 | 1 | -90 | 90 | -0.026433 | -0.0066298 | 0.026452 | 0.0066369
9 | 11 | 9.4778 | 3.6453 | 9.5648e-09 | 0 | 0 | 0 | 0 | 0 | 1 | -90 | 90 | 0.021171 | 0.0053118 | -0.021124 | -0.0052945
10 | 15 | 4.0291 | 1.5496 | 4.066e-09 | 0 | 0 | 0 | 0 | 0 | 1 | -90 | 90 | -0.028984 | -0.0072714 | 0.029022 | 0.0072856
11 | 32 | 0.64371 | 0.24758 | 6.4962e-10 | 0 | 0 | 0 | 0 | 0 | 1 | -90 | 90 | 0.021124 | 0.0052945 | -0.021121 | -0.0052933
15 | 22 | 2.2074 | 0.849 | 2.2277e-09 | 0 | 0 | 0 | 0 | 0 | 1 | -90 | 90 | -0.041951 | -0.010527 | 0.041994 | 0.010543
15 | 13 | 8.0907 | 3.1118 | 8.165e-09 | 0 | 0 | 0 | 0 | 0 | 1 | -90 | 90 | 0.012929 | 0.0032415 | -0.012914 | -0.0032365
32 | 30 | 0.36194 | 0.13921 | 3.6526e-10 | 0 | 0 | 0 | 0 | 0 | 1 | -90 | 90 | 0.018736 | 0.0046956 | -0.018734 | -0.004695
22 | 23 | 5.3594 | 2.0613 | 5.4086e-09 | 0 | 0 | 0 | 0 | 0 | 1 | -90 | 90 | -0.051834 | -0.013009 | 0.051994 | 0.01307
22 | 24 | 4.0009 | 1.5388 | 4.0376e-09 | 0 | 0 | 0 | 0 | 0 | 1 | -90 | 90 | 0.0048653 | 0.001219 | -0.0048643 | -0.001219
22 | 20 | 4.813 | 1.8512 | 4.8572e-09 | 0 | 0 | 0 | 0 | 0 | 1 | -90 | 90 | 0.0049745 | 0.0012462 | -0.0049731 | -0.0012461
13 | 12 | 4.039 | 1.5535 | 4.0761e-09 | 0 | 0 | 0 | 0 | 0 | 1 | -90 | 90 | 0.0075831 | 0.0019004 | -0.0075805 | -0.0018998
30 | 28 | 1.9469 | 0.74883 | 1.9648e-09 | 0 | 0 | 0 | 0 | 0 | 1 | -90 | 90 | 0.015874 | 0.0039781 | -0.015868 | -0.0039762
12 | 14 | 1.2728 | 0.48954 | 1.2845e-09 | 0 | 0 | 0 | 0 | 0 | 1 | -90 | 90 | 0.0033144 | 0.00083059 | -0.0033143 | -0.00083065
23 | 18 | 4.467 | 1.7181 | 4.508e-09 | 0 | 0 | 0 | 0 | 0 | 1 | -90 | 90 | -0.054422 | -0.013678 | 0.054568 | 0.013734
24 | 34 | 2.1051 | 0.80967 | 2.1245e-09 | 0 | 0 | 0 | 0 | 0 | 1 | -90 | 90 | 0.0032633 | 0.0008177 | -0.003263 | -0.00081781
20 | 21 | 2.9064 | 1.1179 | 2.9331e-09 | 0 | 0 | 0 | 0 | 0 | 1 | -90 | 90 | 0.0020298 | 0.00050845 | -0.0020296 | -0.00050868
18 | 33 | 3.8237 | 1.4707 | 3.8588e-09 | 0 | 0 | 0 | 0 | 0 | 1 | -90 | 90 | 0.0024197 | 0.00060609 | -0.0024194 | -0.00060637
25 | 26 | 1.6628 | 0.63954 | 1.6781e-09 | 0 | 0 | 0 | 0 | 0 | 1 | -90 | 90 | -0.0092203 | -0.0023104 | 0.0092218 | 0.0023108
25 | 27 | 1.1197 | 0.43064 | 1.1299e-09 | 0 | 0 | 0 | 0 | 0 | 1 | -90 | 90 | 0.0065366 | 0.0016377 | -0.006536 | -0.0016376
26 | 28 | 1.2363 | 0.47548 | 1.2476e-09 | 0 | 0 | 0 | 0 | 0 | 1 | -90 | 90 | -0.011174 | -0.0028001 | 0.011176 | 0.0028007
27 | 29 | 6.6411 | 2.5543 | 6.702e-09 | 0 | 0 | 0 | 0 | 0 | 1 | -90 | 90 | 0.0037969 | 0.00095114 | -0.0037958 | -0.00095136
36 | 37 | 2.2746 | 0.87485 | 4.591e-09 | 0 | 0 | 0 | 0 | 0 | 1 | -90 | 90 | -0.04076 | -0.010243 | 0.040801 | 0.010259
36 | 38 | 1.6601 | 0.63849 | 3.3506e-09 | 0 | 0 | 0 | 0 | 0 | 1 | -90 | 90 | 0.038915 | 0.0097808 | -0.038887 | -0.0097704
37 | 39 | 0.26505 | 0.10194 | 5.3496e-10 | 0 | 0 | 0 | 0 | 0 | 1 | -90 | 90 | -0.042 | -0.010559 | 0.042005 | 0.010561
38 | 40 | 0.59056 | 0.22714 | 1.192e-09 | 0 | 0 | 0 | 0 | 0 | 1 | -90 | 90 | 0.036387 | 0.0091437 | -0.036378 | -0.0091405
39 | 46 | 0.68845 | 0.26479 | 1.3895e-09 | 0 | 0 | 0 | 0 | 0 | 1 | -90 | 90 | -0.043653 | -0.010974 | 0.043668 | 0.010979
40 | 41 | 0.82463 | 0.31717 | 1.6644e-09 | 0 | 0 | 0 | 0 | 0 | 1 | -90 | 90 | 0.034655 | 0.0087086 | -0.034644 | -0.0087045
46 | 47 | 0.52459 | 0.20177 | 1.0588e-09 | 0 | 0 | 0 | 0 | 0 | 1 | -90 | 90 | -0.044745 | -0.011249 | 0.044757 | 0.011254
41 | 42 | 1.204 | 0.46308 | 2.4301e-09 | 0 | 0 | 0 | 0 | 0 | 1 | -90 | 90 | 0.033796 | 0.008492 | -0.033781 | -0.0084864
47 | 57 | 1.8259 | 0.70228 | 3.6854e-09 | 0 | 0 | 0 | 0 | 0 | 1 | -90 | 90 | -0.046213 | -0.011619 | 0.046256 | 0.011635
42 | 43 | 2.7715 | 1.066 | 5.5939e-09 | 0 | 0 | 0 | 0 | 0 | 1 | -90 | 90 | 0.031438 | 0.0078992 | -0.031407 | -0.0078881
43 | 44 | 3.0119 | 1.1584 | 3.0395e-09 | 0 | 0 | 0 | 0 | 0 | 1 | -90 | 90 | 0.03071 | 0.0077142 | -0.030679 | -0.0077023
43 | 45 | 6.7734 | 2.6052 | 6.8355e-09 | 0 | 0 | 0 | 0 | 0 | 1 | -90 | 90 | 0.00069697 | 0.00017392 | -0.00069693 | -0.00017456
44 | 108 | 1.5765 | 0.60634 | 1.5909e-09 | 0 | 0 | 0 | 0 | 0 | 1 | -90 | 90 | 0.030131 | 0.0075651 | -0.030115 | -0.0075591
45 | 111 | 1.1387 | 0.43798 | 1.1492e-09 | 0 | 0 | 0 | 0 | 0 | 1 | -90 | 90 | 0.00069693 | 0.00017456 | -0.00069692 | -0.00017467
108 | 102 | 0.66558 | 0.25599 | 6.7169e-10 | 0 | 0 | 0 | 0 | 0 | 1 | -90 | 90 | 0.029625 | 0.0074363 | -0.029619 | -0.0074338
102 | 96 | 4.259 | 1.6381 | 4.2981e-09 | 0 | 0 | 0 | 0 | 0 | 1 | -90 | 90 | 0.02886 | 0.0072437 | -0.02882 | -0.0072289
57 | 58 | 0.51849 | 0.19942 | 1.0465e-09 | 0 | 0 | 0 | 0 | 0 | 1 | -90 | 90 | -0.049521 | -0.012453 | 0.049535 | 0.012459
58 | 70 | 1.4874 | 0.57209 | 3.0022e-09 | 0 | 0 | 0 | 0 | 0 | 1 | -90 | 90 | -0.053238 | -0.013387 | 0.053284 | 0.013404
48 | 49 | 1.4873 | 0.57203 | 3.0019e-09 | 0 | 0 | 0 | 0 | 0 | 1 | -90 | 90 | 0.18995 | 0.048061 | -0.18938 | -0.047841
49 | 50 | 0.48574 | 0.18682 | 9.8039e-10 | 0 | 0 | 0 | 0 | 0 | 1 | -90 | 90 | 0.18754 | 0.047381 | -0.18735 | -0.04731
50 | 59 | 1.9873 | 0.76434 | 4.011e-09 | 0 | 0 | 0 | 0 | 0 | 1 | -90 | 90 | 0.18388 | 0.04644 | -0.18316 | -0.046163
59 | 60 | 0.89349 | 0.34365 | 1.8034e-09 | 0 | 0 | 0 | 0 | 0 | 1 | -90 | 90 | 0.080976 | 0.020412 | -0.080913 | -0.020388
59 | 61 | 1.4151 | 0.54427 | 2.8562e-09 | 0 | 0 | 0 | 0 | 0 | 1 | -90 | 90 | 0.10218 | 0.02575 | -0.10202 | -0.025689
60 | 82 | 1.0593 | 0.40744 | 1.0691e-09 | 0 | 0 | 0 | 0 | 0 | 1 | -90 | 90 | 0.010559 | 0.0026456 | -0.010558 | -0.0026452
61 | 87 | 0.88091 | 0.33881 | 1.778e-09 | 0 | 0 | 0 | 0 | 0 | 1 | -90 | 90 | 0.10202 | 0.025689 | -0.10192 | -0.025651
51 | 52 | 2.0561 | 0.79079 | 2.0749e-09 | 0 | 0 | 0 | 0 | 0 | 1 | -90 | 90 | -0.0086299 | -0.0021624 | 0.0086315 | 0.0021628
51 | 53 | 1.8464 | 0.71017 | 1.8634e-09 | 0 | 0 | 0 | 0 | 0 | 1 | -90 | 90 | 0.0078116 | 0.0019573 | -0.0078104 | -0.001957
52 | 54 | 2.1647 | 0.83257 | 2.1845e-09 | 0 | 0 | 0 | 0 | 0 | 1 | -90 | 90 | -0.011645 | -0.0029181 | 0.011648 | 0.0029191
53 | 55 | 0.151 | 0.058078 | 1.5239e-10 | 0 | 0 | 0 | 0 | 0 | 1 | -90 | 90 | 0.0062387 | 0.0015631 | -0.0062386 | -0.0015631
54 | 90 | 2.2389 | 0.8611 | 2.2594e-09 | 0 | 0 | 0 | 0 | 0 | 1 | -90 | 90 | -0.022566 | -0.0056543 | 0.022578 | 0.0056589
54 | 63 | 1.0933 | 0.4205 | 1.1033e-09 | 0 | 0 | 0 | 0 | 0 | 1 | -90 | 90 | 0.010917 | 0.0027352 | -0.010916 | -0.0027347
55 | 77 | 2.785 | 1.0712 | 2.8106e-09 | 0 | 0 | 0 | 0 | 0 | 1 | -90 | 90 | 0.0042816 | 0.0010726 | -0.004281 | -0.0010726
90 | 92 | 1.3518 | 0.51991 | 1.3642e-09 | 0 | 0 | 0 | 0 | 0 | 1 | -90 | 90 | -0.023754 | -0.0059536 | 0.023762 | 0.0059567
63 | 62 | 1.4684 | 0.56476 | 1.4818e-09 | 0 | 0 | 0 | 0 | 0 | 1 | -90 | 90 | 0.0094774 | 0.0023742 | -0.009476 | -0.0023738
77 | 78 | 3.3074 | 1.2721 | 3.3378e-09 | 0 | 0 | 0 | 0 | 0 | 1 | -90 | 90 | 0.0023743 | 0.00059476 | -0.0023741 | -0.00059501
92 | 91 | 2.6516 | 1.0198 | 2.6759e-09 | 0 | 0 | 0 | 0 | 0 | 1 | -90 | 90 | -0.024778 | -0.0062113 | 0.024796 | 0.0062179
62 | 64 | 0.71198 | 0.27384 | 7.1851e-10 | 0 | 0 | 0 | 0 | 0 | 1 | -90 | 90 | 0.0078942 | 0.0019774 | -0.0078938 | -0.0019773
70 | 71 | 0.77696 | 0.29883 | 1.5682e-09 | 0 | 0 | 0 | 0 | 0 | 1 | -90 | 90 | -0.054875 | -0.013803 | 0.054901 | 0.013813
71 | 89 | 0.16983 | 0.065318 | 3.4277e-10 | 0 | 0 | 0 | 0 | 0 | 1 | -90 | 90 | -0.056265 | -0.014155 | 0.056271 | 0.014157
82 | 80 | 0.37248 | 0.14326 | 3.759e-10 | 0 | 0 | 0 | 0 | 0 | 1 | -90 | 90 | 0.0074151 | 0.0018576 | -0.0074148 | -0.0018575
87 | 86 | 0.057713 | 0.022197 | 1.1648e-10 | 0 | 0 | 0 | 0 | 0 | 1 | -90 | 90 | 0.099668 | 0.025086 | -0.099662 | -0.025084
80 | 79 | 3.2236 | 1.2398 | 3.2532e-09 | 0 | 0 | 0 | 0 | 0 | 1 | -90 | 90 | 0.0052741 | 0.001321 | -0.0052732 | -0.001321
86 | 84 | 0.67006 | 0.25771 | 1.3524e-09 | 0 | 0 | 0 | 0 | 0 | 1 | -90 | 90 | 0.09815 | 0.024705 | -0.09808 | -0.024678
64 | 65 | 1.2015 | 0.46211 | 1.2125e-09 | 0 | 0 | 0 | 0 | 0 | 1 | -90 | 90 | 0.0061802 | 0.0015478 | -0.0061797 | -0.0015478
65 | 68 | 0.41749 | 0.16057 | 4.2132e-10 | 0 | 0 | 0 | 0 | 0 | 1 | -90 | 90 | 0.0052441 | 0.0013133 | -0.005244 | -0.0013133
68 | 66 | 1.1385 | 0.43787 | 1.1489e-09 | 0 | 0 | 0 | 0 | 0 | 1 | -90 | 90 | 0.005244 | 0.0013133 | -0.0052436 | -0.0013132
66 | 67 | 3.593 | 1.3819 | 3.626e-09 | 0 | 0 | 0 | 0 | 0 | 1 | -90 | 90 | 0.0032595 | 0.00081597 | -0.0032591 | -0.00081616
67 | 69 | 1.7087 | 0.65721 | 1.7244e-09 | 0 | 0 | 0 | 0 | 0 | 1 | -90 | 90 | 0.0020487 | 0.00051279 | -0.0020486 | -0.00051293
69 | 85 | 5.5203 | 2.1232 | 5.571e-09 | 0 | 0 | 0 | 0 | 0 | 1 | -90 | 90 | 0.0020486 | 0.00051293 | -0.0020483 | -0.00051337
89 | 91 | 0.76669 | 0.29488 | 7.7372e-10 | 0 | 0 | 0 | 0 | 0 | 1 | -90 | 90 | 0.027226 | 0.0068276 | -0.02722 | -0.0068253
89 | 75 | 0.5397 | 0.20758 | 1.0893e-09 | 0 | 0 | 0 | 0 | 0 | 1 | -90 | 90 | -0.083497 | -0.020984 | 0.083538 | 0.021
75 | 73 | 0.41894 | 0.16113 | 8.4556e-10 | 0 | 0 | 0 | 0 | 0 | 1 | -90 | 90 | -0.085132 | -0.021399 | 0.085165 | 0.021412
72 | 73 | 0.81027 | 0.31164 | 1.6354e-09 | 0 | 0 | 0 | 0 | 0 | 1 | -90 | 90 | 0.08729 | 0.021954 | -0.087222 | -0.021928
72 | 74 | 0.10994 | 0.042284 | 2.2189e-10 | 0 | 0 | 0 | 0 | 0 | 1 | -90 | 90 | -0.090853 | -0.022846 | 0.090863 | 0.02285
74 | 76 | 0.4976 | 0.19139 | 1.0043e-09 | 0 | 0 | 0 | 0 | 0 | 1 | -90 | 90 | -0.09225 | -0.023198 | 0.092296 | 0.023216
76 | 83 | 0.30581 | 0.11762 | 6.1723e-10 | 0 | 0 | 0 | 0 | 0 | 1 | -90 | 90 | -0.094199 | -0.023692 | 0.094228 | 0.023704
83 | 84 | 0.67872 | 0.26105 | 1.3699e-09 | 0 | 0 | 0 | 0 | 0 | 1 | -90 | 90 | -0.095365 | -0.023989 | 0.095432 | 0.024014
79 | 81 | 7.6466 | 2.941 | 7.7168e-09 | 0 | 0 | 0 | 0 | 0 | 1 | -90 | 90 | 0.0034223 | 0.00085708 | -0.0034213 | -0.00085746
93 | 94 | 0.35677 | 0.13722 | 3.6005e-10 | 0 | 0 | 0 | 0 | 0 | 1 | -90 | 90 | -0.025339 | -0.0063554 | 0.025341 | 0.0063564
93 | 95 | 2.219 | 0.85347 | 2.2394e-09 | 0 | 0 | 0 | 0 | 0 | 1 | -90 | 90 | 0.024415 | 0.0061239 | -0.0244 | -0.0061184
94 | 96 | 1.4309 | 0.55035 | 1.444e-09 | 0 | 0 | 0 | 0 | 0 | 1 | -90 | 90 | -0.02619 | -0.0065691 | 0.026201 | 0.0065732
95 | 97 | 4.6225 | 1.7779 | 4.6649e-09 | 0 | 0 | 0 | 0 | 0 | 1 | -90 | 90 | 0.017594 | 0.0044134 | -0.017578 | -0.0044077
95 | 98 | 2.2781 | 0.87618 | 2.299e-09 | 0 | 0 | 0 | 0 | 0 | 1 | -90 | 90 | 0.0068063 | 0.001705 | -0.0068051 | -0.0017048
96 | 100 | 1.6298 | 0.62684 | 1.6447e-09 | 0 | 0 | 0 | 0 | 0 | 1 | -90 | 90 | 0.0026196 | 0.00065573 | -0.0026195 | -0.00065584
97 | 110 | 6.1847 | 2.3787 | 6.2414e-09 | 0 | 0 | 0 | 0 | 0 | 1 | -90 | 90 | 0.015436 | 0.003871 | -0.01542 | -0.0038653
98 | 113 | 13.1556 | 5.0599 | 1.3276e-08 | 0 | 0 | 0 | 0 | 0 | 1 | -90 | 90 | 0.005574 | 0.0013962 | -0.0055694 | -0.0013957
100 | 99 | 2.4784 | 0.95323 | 2.5011e-09 | 0 | 0 | 0 | 0 | 0 | 1 | -90 | 90 | 0.002082 | 0.00052114 | -0.0020819 | -0.00052133
110 | 109 | 1.6101 | 0.61925 | 1.6248e-09 | 0 | 0 | 0 | 0 | 0 | 1 | -90 | 90 | 0.013493 | 0.0033825 | -0.01349 | -0.0033813
113 | 114 | 2.4756 | 0.95215 | 2.4983e-09 | 0 | 0 | 0 | 0 | 0 | 1 | -90 | 90 | 0.0055694 | 0.0013957 | -0.0055686 | -0.0013956
99 | 101 | 5.022 | 1.9315 | 5.0681e-09 | 0 | 0 | 0 | 0 | 0 | 1 | -90 | 90 | 0.0015576 | 0.00038992 | -0.0015575 | -0.00039035
109 | 107 | 1.9544 | 0.7517 | 1.9724e-09 | 0 | 0 | 0 | 0 | 0 | 1 | -90 | 90 | 0.011372 | 0.0028504 | -0.011369 | -0.0028495
103 | 104 | 1.8782 | 0.72238 | 1.8954e-09 | 0 | 0 | 0 | 0 | 0 | 1 | -90 | 90 | 0.0061904 | 0.0015514 | -0.0061896 | -0.0015513
103 | 105 | 3.4598 | 1.3307 | 3.4915e-09 | 0 | 0 | 0 | 0 | 0 | 1 | -90 | 90 | -0.0087505 | -0.002193 | 0.0087535 | 0.0021939
104 | 106 | 0.5092 | 0.19584 | 5.1387e-10 | 0 | 0 | 0 | 0 | 0 | 1 | -90 | 90 | 0.0033243 | 0.00083314 | -0.0033242 | -0.00083316
105 | 107 | 2.0939 | 0.80533 | 2.1131e-09 | 0 | 0 | 0 | 0 | 0 | 1 | -90 | 90 | -0.010301 | -0.0025818 | 0.010304 | 0.0025826