## bus_data
BUS_I | BUS_TYPE | Pd | Qd | Gs | Bs | area | Vm | Va | baseKV | zone | Vmax | Vmin
1 | 1 | 0.011378 | 0.0028516 | 0 | 0 | 1 | 0.98002 | -0.14012 | 0.4 | 1 | 1.1 | 0.9
2 | 1 | 0.015027 | 0.0037661 | 0 | 0 | 1 | 0.98059 | -0.1361 | 0.4 | 1 | 1.1 | 0.9
4 | 1 | 0 | 0 | 0 | 0 | 1 | 0.98155 | -0.1292 | 0.4 | 1 | 1.1 | 0.9
42 | 1 | 0 | 0 | 0 | 0 | 1 | 0.98244 | -0.12292 | 0.4 | 1 | 1.1 | 0.9
39 | 1 | 0 | 0 | 0 | 0 | 1 | 0.98012 | -0.13942 | 0.4 | 1 | 1.1 | 0.9
40 | 1 | 0.0099222 | 0.0024867 | 0 | 0 | 1 | 0.98047 | -0.13694 | 0.4 | 1 | 1.1 | 0.9
36 | 1 | 0.0065234 | 0.0016349 | 0 | 0 | 1 | 0.97947 | -0.14405 | 0.4 | 1 | 1.1 | 0.9
43 | 1 | 0.0090171 | 0.0022599 | 0 | 0 | 1 | 0.98545 | -0.10151 | 0.4 | 1 | 1.1 | 0.9
41 | 1 | 0.0050958 | 0.0012771 | 0 | 0 | 1 | 0.98209 | -0.12536 | 0.4 | 1 | 1.1 | 0.9
5 | 1 | 0.0019316 | 0.0004841 | 0 | 0 | 1 | 0.98676 | -0.09294 | 0.4 | 1 | 1.1 | 0.9
6 | 1 | 0.0019216 | 0.0004816 | 0 | 0 | 1 | 0.98687 | -0.092165 | 0.4 | 1 | 1.1 | 0.9
7 | 1 | 0.0015079 | 0.00037792 | 0 | 0 | 1 | 0.98676 | -0.092975 | 0.4 | 1 | 1.1 | 0.9
8 | 1 | 0.0032935 | 0.00082543 | 0 | 0 | 1 | 0.98688 | -0.092135 | 0.4 | 1 | 1.1 | 0.9
45 | 1 | 0.0030945 | 0.00077556 | 0 | 0 | 1 | 0.99187 | -0.05647 | 0.4 | 1 | 1.1 | 0.9
44 | 1 | 0.004302 | 0.0010782 | 0 | 0 | 1 | 0.992 | -0.055582 | 0.4 | 1 | 1.1 | 0.9
9 | 1 | 0.002882 | 0.00072229 | 0 | 0 | 1 | 0.98707 | -0.090763 | 0.4 | 1 | 1.1 | 0.9
10 | 1 | 0.0039751 | 0.00099624 | 0 | 0 | 1 | 0.98714 | -0.090275 | 0.4 | 1 | 1.1 | 0.9
11 | 1 | 0.0022207 | 0.00055656 | 0 | 0 | 1 | 0.98759 | -0.087081 | 0.4 | 1 | 1.1 | 0.9
12 | 1 | 0.0022955 | 0.00057531 | 0 | 0 | 1 | 0.98762 | -0.086856 | 0.4 | 1 | 1.1 | 0.9
13 | 1 | 0.0032294 | 0.00080937 | 0 | 0 | 1 | 0.98809 | -0.083559 | 0.4 | 1 | 1.1 | 0.9
22 | 1 | 0.0041879 | 0.0010496 | 0 | 0 | 1 | 0.99703 | -0.02057 | 0.4 | 1 | 1.1 | 0.9
20 | 1 | 0.004289 | 0.0010749 | 0 | 0 | 1 | 0.99706 | -0.020403 | 0.4 | 1 | 1.1 | 0.9
14 | 1 | 0.0021028 | 0.00052701 | 0 | 0 | 1 | 0.9882 | -0.082781 | 0.4 | 1 | 1.1 | 0.9
15 | 1 | 0.0047218 | 0.0011834 | 0 | 0 | 1 | 0.98931 | -0.074925 | 0.4 | 1 | 1.1 | 0.9
16 | 1 | 0.0061311 | 0.0015366 | 0 | 0 | 1 | 0.99207 | -0.055483 | 0.4 | 1 | 1.1 | 0.9
17 | 1 | 0.005689 | 0.0014258 | 0 | 0 | 1 | 0.99216 | -0.054827 | 0.4 | 1 | 1.1 | 0.9
18 | 1 | 0.0032857 | 0.00082348 | 0 | 0 | 1 | 0.99714 | -0.019832 | 0.4 | 1 | 1.1 | 0.9
19 | 1 | 0.0046579 | 0.0011674 | 0 | 0 | 1 | 0.99749 | -0.017388 | 0.4 | 1 | 1.1 | 0.9
28 | 1 | 0.0051134 | 0.0012816 | 0 | 0 | 1 | 0.99552 | -0.031282 | 0.4 | 1 | 1.1 | 0.9
32 | 1 | 0.0069196 | 0.0017342 | 0 | 0 | 1 | 0.99458 | -0.037852 | 0.4 | 1 | 1.1 | 0.9
27 | 1 | 0.0068792 | 0.0017241 | 0 | 0 | 1 | 0.99686 | -0.021907 | 0.4 | 1 | 1.1 | 0.9
21 | 1 | 0 | 0 | 0 | 0 | 1 | 0.99763 | -0.016414 | 0.4 | 1 | 1.1 | 0.9
23 | 1 | 0.016913 | 0.0042387 | 0 | 0 | 1 | 0.99986 | -0.00093658 | 0.4 | 1 | 1.1 | 0.9
24 | 1 | 0.0053631 | 0.0013441 | 0 | 0 | 1 | 0.99744 | -0.017731 | 0.4 | 1 | 1.1 | 0.9
25 | 3 | 0.0056998 | 0.0014285 | 0 | 0 | 1 | 1 | 0 | 0.4 | 1 | 1.1 | 0.9
29 | 1 | 0 | 0 | 0 | 0 | 1 | 0.99263 | -0.051113 | 0.4 | 1 | 1.1 | 0.9
26 | 1 | 0.0049725 | 0.0012462 | 0 | 0 | 1 | 0.99774 | -0.015757 | 0.4 | 1 | 1.1 | 0.9
30 | 1 | 0 | 0 | 0 | 0 | 1 | 0.98732 | -0.088309 | 0.4 | 1 | 1.1 | 0.9
31 | 1 | 0.0029167 | 0.00073099 | 0 | 0 | 1 | 0.99234 | -0.053195 | 0.4 | 1 | 1.1 | 0.9
33 | 1 | 0.011422 | 0.0028627 | 0 | 0 | 1 | 0.9939 | -0.042662 | 0.4 | 1 | 1.1 | 0.9
34 | 1 | 0.0097659 | 0.0024476 | 0 | 0 | 1 | 0.97862 | -0.15012 | 0.4 | 1 | 1.1 | 0.9
35 | 1 | 0.0070438 | 0.0017654 | 0 | 0 | 1 | 0.97914 | -0.14645 | 0.4 | 1 | 1.1 | 0.9
37 | 1 | 0.00084497 | 0.00021177 | 0 | 0 | 1 | 0.97842 | -0.15159 | 0.4 | 1 | 1.1 | 0.9
38 | 1 | 0.0008544 | 0.00021413 | 0 | 0 | 1 | 0.97841 | -0.15168 | 0.4 | 1 | 1.1 | 0.9

## generator_data
GEN_BUS | PG | QG | QMAX | QMIN | VG | MBASE | GEN_STATUS | PMAX | PMIN
25 | 0.20959 | 0.052811 | 10 | -10 | 1 | 100 | 1 | 10 | 0

## branch_data
F_BUS | T_BUS | BR_R | BR_X | BR_B | RATE_A | RATE_B | RATE_C | TAP | SHIFT | BR_STATUS | ANGMIN | ANGMAX | P_in | Q_in | P_out | Q_out
1 | 2 | 4.419 | 1.6996 | 4.4595e-09 | 0 | 0 | 0 | 0 | 0 | 1 | -90 | 90 | -0.011378 | -0.0028516 | 0.011384 | 0.0028537
2 | 4 | 3.2781 | 1.2608 | 3.3081e-09 | 0 | 0 | 0 | 0 | 0 | 1 | -90 | 90 | -0.026411 | -0.0066198 | 0.026437 | 0.0066292
4 | 42 | 2.9849 | 1.1481 | 3.0123e-09 | 0 | 0 | 0 | 0 | 0 | 1 | -90 | 90 | -0.026437 | -0.0066292 | 0.02646 | 0.0066378
42 | 43 | 4.0615 | 1.5621 | 4.0988e-09 | 0 | 0 | 0 | 0 | 0 | 1 | -90 | 90 | -0.066617 | -0.016714 | 0.066815 | 0.01679
42 | 41 | 0.76517 | 0.2943 | 7.7219e-10 | 0 | 0 | 0 | 0 | 0 | 1 | -90 | 90 | 0.040157 | 0.010076 | -0.040144 | -0.010071
39 | 40 | 1.2348 | 0.47492 | 1.2461e-09 | 0 | 0 | 0 | 0 | 0 | 1 | -90 | 90 | -0.025061 | -0.0062828 | 0.025069 | 0.0062859
39 | 36 | 2.3116 | 0.88908 | 2.3328e-09 | 0 | 0 | 0 | 0 | 0 | 1 | -90 | 90 | 0.025061 | 0.0062828 | -0.025045 | -0.0062768
40 | 41 | 4.1551 | 1.5981 | 4.1932e-09 | 0 | 0 | 0 | 0 | 0 | 1 | -90 | 90 | -0.034991 | -0.0087727 | 0.035048 | 0.0087939
36 | 35 | 1.6213 | 0.62358 | 1.6362e-09 | 0 | 0 | 0 | 0 | 0 | 1 | -90 | 90 | 0.018521 | 0.0046419 | -0.018515 | -0.0046397
43 | 30 | 2.2155 | 0.85213 | 2.2359e-09 | 0 | 0 | 0 | 0 | 0 | 1 | -90 | 90 | -0.075832 | -0.01905 | 0.075972 | 0.019103
5 | 6 | 2.8575 | 1.099 | 2.8837e-09 | 0 | 0 | 0 | 0 | 0 | 1 | -90 | 90 | -0.0034395 | -0.000862 | 0.0034399 | 0.00086186
5 | 7 | 0.28664 | 0.11025 | 2.8927e-10 | 0 | 0 | 0 | 0 | 0 | 1 | -90 | 90 | 0.0015079 | 0.0003779 | -0.0015079 | -0.00037792
6 | 8 | 0.070791 | 0.027227 | 7.1441e-11 | 0 | 0 | 0 | 0 | 0 | 1 | -90 | 90 | -0.0053615 | -0.0013435 | 0.0053615 | 0.0013435
8 | 9 | 2.0113 | 0.77358 | 2.0298e-09 | 0 | 0 | 0 | 0 | 0 | 1 | -90 | 90 | -0.008655 | -0.0021689 | 0.0086566 | 0.0021693
45 | 44 | 3.6761 | 1.4139 | 3.7098e-09 | 0 | 0 | 0 | 0 | 0 | 1 | -90 | 90 | -0.0030945 | -0.00077556 | 0.0030949 | 0.00077534
44 | 31 | 4.1349 | 1.5904 | 4.1729e-09 | 0 | 0 | 0 | 0 | 0 | 1 | -90 | 90 | -0.0073969 | -0.0018535 | 0.0073993 | 0.001854
9 | 10 | 0.53711 | 0.20658 | 5.4204e-10 | 0 | 0 | 0 | 0 | 0 | 1 | -90 | 90 | -0.011539 | -0.0028916 | 0.011539 | 0.0028919
10 | 11 | 2.6137 | 1.0053 | 2.6377e-09 | 0 | 0 | 0 | 0 | 0 | 1 | -90 | 90 | -0.015514 | -0.0038881 | 0.015521 | 0.0038905
11 | 12 | 0.16076 | 0.061831 | 1.6224e-10 | 0 | 0 | 0 | 0 | 0 | 1 | -90 | 90 | -0.017742 | -0.004447 | 0.017743 | 0.0044472
12 | 13 | 2.0921 | 0.80467 | 2.1113e-09 | 0 | 0 | 0 | 0 | 0 | 1 | -90 | 90 | -0.020038 | -0.0050226 | 0.020047 | 0.0050259
13 | 14 | 0.42513 | 0.16351 | 4.2903e-10 | 0 | 0 | 0 | 0 | 0 | 1 | -90 | 90 | -0.023277 | -0.0058352 | 0.023279 | 0.0058362
22 | 20 | 0.51649 | 0.19865 | 5.2123e-10 | 0 | 0 | 0 | 0 | 0 | 1 | -90 | 90 | -0.0041879 | -0.0010496 | 0.004188 | 0.0010496
20 | 18 | 0.87285 | 0.33571 | 8.8086e-10 | 0 | 0 | 0 | 0 | 0 | 1 | -90 | 90 | -0.0084769 | -0.0021245 | 0.0084776 | 0.0021247
14 | 15 | 3.9437 | 1.5168 | 3.9799e-09 | 0 | 0 | 0 | 0 | 0 | 1 | -90 | 90 | -0.025382 | -0.0063632 | 0.02541 | 0.0063734
15 | 16 | 8.2585 | 3.1763 | 8.3343e-09 | 0 | 0 | 0 | 0 | 0 | 1 | -90 | 90 | -0.030131 | -0.0075568 | 0.030213 | 0.0075873
16 | 17 | 0.23195 | 0.089211 | 2.3408e-10 | 0 | 0 | 0 | 0 | 0 | 1 | -90 | 90 | -0.036344 | -0.0091239 | 0.036347 | 0.0091252
17 | 28 | 7.2259 | 2.7792 | 7.2922e-09 | 0 | 0 | 0 | 0 | 0 | 1 | -90 | 90 | -0.042036 | -0.010551 | 0.042174 | 0.010603
18 | 19 | 2.692 | 1.0354 | 2.7167e-09 | 0 | 0 | 0 | 0 | 0 | 1 | -90 | 90 | -0.011763 | -0.0029481 | 0.011767 | 0.0029494
19 | 21 | 0.76805 | 0.2954 | 7.7509e-10 | 0 | 0 | 0 | 0 | 0 | 1 | -90 | 90 | -0.016425 | -0.0041168 | 0.016427 | 0.0041175
28 | 32 | 4.618 | 1.7762 | 4.6604e-09 | 0 | 0 | 0 | 0 | 0 | 1 | -90 | 90 | 0.018366 | 0.0046053 | -0.018349 | -0.0045993
28 | 27 | 1.8534 | 0.71285 | 1.8704e-09 | 0 | 0 | 0 | 0 | 0 | 1 | -90 | 90 | -0.065654 | -0.01649 | 0.06574 | 0.016523
32 | 33 | 5.4221 | 2.0854 | 5.4718e-09 | 0 | 0 | 0 | 0 | 0 | 1 | -90 | 90 | 0.01143 | 0.0028651 | -0.011422 | -0.0028627
27 | 26 | 1.1024 | 0.42401 | 1.1125e-09 | 0 | 0 | 0 | 0 | 0 | 1 | -90 | 90 | -0.072619 | -0.018247 | 0.072681 | 0.018271
21 | 23 | 1.8686 | 0.71869 | 3.7715e-09 | 0 | 0 | 0 | 0 | 0 | 1 | -90 | 90 | -0.1089 | -0.027465 | 0.10914 | 0.027555
21 | 24 | 0.18713 | 0.071975 | 1.8885e-10 | 0 | 0 | 0 | 0 | 0 | 1 | -90 | 90 | 0.092474 | 0.023347 | -0.092457 | -0.023341
23 | 25 | 0.097947 | 0.037672 | 1.9769e-10 | 0 | 0 | 0 | 0 | 0 | 1 | -90 | 90 | -0.12605 | -0.031794 | 0.12607 | 0.0318
24 | 29 | 5.0158 | 1.9292 | 5.0619e-09 | 0 | 0 | 0 | 0 | 0 | 1 | -90 | 90 | 0.087093 | 0.021997 | -0.086687 | -0.021841
25 | 26 | 2.6511 | 1.0197 | 2.6755e-09 | 0 | 0 | 0 | 0 | 0 | 1 | -90 | 90 | 0.077824 | 0.019582 | -0.077653 | -0.019517
29 | 30 | 6.2886 | 2.4187 | 6.3463e-09 | 0 | 0 | 0 | 0 | 0 | 1 | -90 | 90 | 0.076368 | 0.019255 | -0.075972 | -0.019103
29 | 31 | 2.5884 | 0.99553 | 2.6121e-09 | 0 | 0 | 0 | 0 | 0 | 1 | -90 | 90 | 0.010319 | 0.0025859 | -0.010316 | -0.002585
34 | 35 | 3.9925 | 1.5356 | 4.0292e-09 | 0 | 0 | 0 | 0 | 0 | 1 | -90 | 90 | -0.011466 | -0.0028724 | 0.011471 | 0.0028743
34 | 37 | 10.7431 | 4.132 | 1.0842e-08 | 0 | 0 | 0 | 0 | 0 | 1 | -90 | 90 | 0.0016997 | 0.00042487 | -0.0016994 | -0.00042577
37 | 38 | 1.3859 | 0.53304 | 1.3986e-09 | 0 | 0 | 0 | 0 | 0 | 1 | -90 | 90 | 0.0008544 | 0.000214 | -0.00085439 | -0.00021413