## bus_data
BUS_I | BUS_TYPE | Pd | Qd | Gs | Bs | area | Vm | Va | baseKV | zone | Vmax | Vmin
1 | 1 | 0.014615 | 0.0036628 | 0 | 0 | 1 | 0.99543 | -0.03201 | 0.4 | 1 | 1.1 | 0.9
2 | 1 | 0.027158 | 0.0068066 | 0 | 0 | 1 | 0.99574 | -0.029873 | 0.4 | 1 | 1.1 | 0.9
3 | 1 | 0.010575 | 0.0026504 | 0 | 0 | 1 | 0.99711 | -0.020231 | 0.4 | 1 | 1.1 | 0.9
4 | 1 | 0.012339 | 0.0030925 | 0 | 0 | 1 | 0.99805 | -0.013621 | 0.4 | 1 | 1.1 | 0.9
5 | 3 | 0.0090013 | 0.0022559 | 0 | 0 | 1 | 1 | 0 | 0.4 | 1 | 1.1 | 0.9
6 | 1 | 0.0084569 | 0.0021195 | 0 | 0 | 1 | 0.9987 | -0.0090893 | 0.4 | 1 | 1.1 | 0.9
14 | 1 | 0.014322 | 0.0035894 | 0 | 0 | 1 | 0.99779 | -0.015457 | 0.4 | 1 | 1.1 | 0.9
12 | 1 | 0.010864 | 0.0027228 | 0 | 0 | 1 | 0.9938 | -0.043462 | 0.4 | 1 | 1.1 | 0.9
7 | 1 | 0.0016024 | 0.0004016 | 0 | 0 | 1 | 0.99451 | -0.03851 | 0.4 | 1 | 1.1 | 0.9
15 | 1 | 0.0014462 | 0.00036245 | 0 | 0 | 1 | 0.99736 | -0.01847 | 0.4 | 1 | 1.1 | 0.9
13 | 1 | 0.0025617 | 0.00064202 | 0 | 0 | 1 | 0.99667 | -0.023304 | 0.4 | 1 | 1.1 | 0.9
8 | 1 | 0.0025882 | 0.00064866 | 0 | 0 | 1 | 0.9951 | -0.034339 | 0.4 | 1 | 1.1 | 0.9
9 | 1 | 0.0022855 | 0.0005728 | 0 | 0 | 1 | 0.9957 | -0.030089 | 0.4 | 1 | 1.1 | 0.9
11 | 1 | 0.02352 | 0.0058946 | 0 | 0 | 1 | 0.99544 | -0.03193 | 0.4 | 1 | 1.1 | 0.9
10 | 1 | 0 | 0 | 0 | 0 | 1 | 0.99601 | -0.027908 | 0.4 | 1 | 1.1 | 0.9
16 | 1 | 0.0010968 | 0.0002749 | 0 | 0 | 1 | 0.99679 | -0.022501 | 0.4 | 1 | 1.1 | 0.9
20 | 1 | 0 | 0 | 0 | 0 | 1 | 0.99618 | -0.026741 | 0.4 | 1 | 1.1 | 0.9
21 | 1 | 0.001515 | 0.00037968 | 0 | 0 | 1 | 0.99617 | -0.026863 | 0.4 | 1 | 1.1 | 0.9
22 | 1 | 0.0031895 | 0.00079936 | 0 | 0 | 1 | 0.99572 | -0.029976 | 0.4 | 1 | 1.1 | 0.9
17 | 1 | 0.0029406 | 0.00073699 | 0 | 0 | 1 | 0.99478 | -0.036629 | 0.4 | 1 | 1.1 | 0.9
18 | 1 | 0.0019637 | 0.00049216 | 0 | 0 | 1 | 0.99487 | -0.035944 | 0.4 | 1 | 1.1 | 0.9
19 | 1 | 0.0017745 | 0.00044472 | 0 | 0 | 1 | 0.99514 | -0.034059 | 0.4 | 1 | 1.1 | 0.9
24 | 1 | 0 | 0 | 0 | 0 | 1 | 0.99532 | -0.032835 | 0.4 | 1 | 1.1 | 0.9
25 | 1 | 0.0015764 | 0.00039508 | 0 | 0 | 1 | 0.99526 | -0.03323 | 0.4 | 1 | 1.1 | 0.9
23 | 1 | 0.0019837 | 0.00049716 | 0 | 0 | 1 | 0.99613 | -0.02708 | 0.4 | 1 | 1.1 | 0.9
26 | 1 | 0.0011277 | 0.00028262 | 0 | 0 | 1 | 0.99523 | -0.033449 | 0.4 | 1 | 1.1 | 0.9

## generator_data
GEN_BUS | PG | QG | QMAX | QMIN | VG | MBASE | GEN_STATUS | PMAX | PMIN
5 | 0.15906 | 0.039934 | 10 | -10 | 1 | 100 | 1 | 10 | 0

## branch_data
F_BUS | T_BUS | BR_R | BR_X | BR_B | RATE_A | RATE_B | RATE_C | TAP | SHIFT | BR_STATUS | ANGMIN | ANGMAX | P_in | Q_in | P_out | Q_out
1 | 2 | 1.8875 | 0.72598 | 1.9049e-09 | 0 | 0 | 0 | 0 | 0 | 1 | -90 | 90 | -0.014615 | -0.0036628 | 0.014619 | 0.0036643
2 | 3 | 2.9849 | 1.148 | 3.0123e-09 | 0 | 0 | 0 | 0 | 0 | 1 | -90 | 90 | -0.041778 | -0.010471 | 0.041833 | 0.010492
3 | 4 | 1.6368 | 0.62954 | 1.6518e-09 | 0 | 0 | 0 | 0 | 0 | 1 | -90 | 90 | -0.052409 | -0.013142 | 0.052457 | 0.013161
4 | 5 | 2.7371 | 1.0527 | 2.7622e-09 | 0 | 0 | 0 | 0 | 0 | 1 | -90 | 90 | -0.064796 | -0.016253 | 0.064919 | 0.0163
5 | 6 | 1.3934 | 0.53593 | 1.4062e-09 | 0 | 0 | 0 | 0 | 0 | 1 | -90 | 90 | 0.085144 | 0.021378 | -0.085037 | -0.021336
6 | 14 | 1.0819 | 0.41611 | 1.0918e-09 | 0 | 0 | 0 | 0 | 0 | 1 | -90 | 90 | 0.07658 | 0.019217 | -0.076512 | -0.019191
14 | 15 | 2.0955 | 0.80598 | 2.1148e-09 | 0 | 0 | 0 | 0 | 0 | 1 | -90 | 90 | 0.018653 | 0.0046769 | -0.018645 | -0.0046742
14 | 13 | 2.3401 | 0.90005 | 2.3616e-09 | 0 | 0 | 0 | 0 | 0 | 1 | -90 | 90 | 0.043537 | 0.010925 | -0.04349 | -0.010907
12 | 7 | 5.8678 | 2.2568 | 5.9216e-09 | 0 | 0 | 0 | 0 | 0 | 1 | -90 | 90 | -0.010864 | -0.0027228 | 0.010872 | 0.0027251
7 | 8 | 4.3104 | 1.6578 | 4.3499e-09 | 0 | 0 | 0 | 0 | 0 | 1 | -90 | 90 | -0.012474 | -0.0031267 | 0.012481 | 0.003129
15 | 16 | 3.0366 | 1.1679 | 3.0644e-09 | 0 | 0 | 0 | 0 | 0 | 1 | -90 | 90 | 0.017199 | 0.0043117 | -0.01719 | -0.0043083
13 | 10 | 1.4564 | 0.56017 | 1.4698e-09 | 0 | 0 | 0 | 0 | 0 | 1 | -90 | 90 | 0.040928 | 0.010265 | -0.040902 | -0.010255
8 | 9 | 3.6414 | 1.4005 | 3.6748e-09 | 0 | 0 | 0 | 0 | 0 | 1 | -90 | 90 | -0.015069 | -0.0037777 | 0.015078 | 0.0037807
9 | 10 | 1.6236 | 0.62448 | 1.6385e-09 | 0 | 0 | 0 | 0 | 0 | 1 | -90 | 90 | -0.017364 | -0.0043535 | 0.017369 | 0.0043554
11 | 10 | 2.2082 | 0.8493 | 2.2284e-09 | 0 | 0 | 0 | 0 | 0 | 1 | -90 | 90 | -0.02352 | -0.0058946 | 0.023533 | 0.0058994
16 | 20 | 3.4087 | 1.311 | 3.44e-09 | 0 | 0 | 0 | 0 | 0 | 1 | -90 | 90 | 0.016093 | 0.0040334 | -0.016083 | -0.0040301
20 | 21 | 0.44946 | 0.17287 | 4.5358e-10 | 0 | 0 | 0 | 0 | 0 | 1 | -90 | 90 | 0.0034988 | 0.00087671 | -0.0034987 | -0.00087673
20 | 22 | 3.3199 | 1.2769 | 3.3504e-09 | 0 | 0 | 0 | 0 | 0 | 1 | -90 | 90 | 0.012585 | 0.0031534 | -0.012579 | -0.0031516
21 | 23 | 1.4173 | 0.54513 | 1.4304e-09 | 0 | 0 | 0 | 0 | 0 | 1 | -90 | 90 | 0.0019838 | 0.00049705 | -0.0019837 | -0.00049716
22 | 24 | 3.9289 | 1.5111 | 3.965e-09 | 0 | 0 | 0 | 0 | 0 | 1 | -90 | 90 | 0.0093895 | 0.0023522 | -0.0093858 | -0.0023512
17 | 18 | 3.0047 | 1.1556 | 3.0322e-09 | 0 | 0 | 0 | 0 | 0 | 1 | -90 | 90 | -0.0029406 | -0.00073699 | 0.0029409 | 0.0007368
18 | 19 | 4.9511 | 1.9043 | 4.9966e-09 | 0 | 0 | 0 | 0 | 0 | 1 | -90 | 90 | -0.0049046 | -0.001229 | 0.0049059 | 0.001229
19 | 24 | 2.3626 | 0.9087 | 2.3843e-09 | 0 | 0 | 0 | 0 | 0 | 1 | -90 | 90 | -0.0066804 | -0.0016737 | 0.0066815 | 0.0016739
24 | 25 | 1.8842 | 0.7247 | 1.9015e-09 | 0 | 0 | 0 | 0 | 0 | 1 | -90 | 90 | 0.0027042 | 0.00067733 | -0.0027041 | -0.00067747
25 | 26 | 2.5005 | 0.96172 | 2.5234e-09 | 0 | 0 | 0 | 0 | 0 | 1 | -90 | 90 | 0.0011277 | 0.00028239 | -0.0011277 | -0.00028262