## bus_data
BUS_I | BUS_TYPE | Pd | Qd | Gs | Bs | area | Vm | Va | baseKV | zone | Vmax | Vmin
1 | 1 | 0.0070197 | 0.0017593 | 0 | 0 | 1 | 0.97872 | -0.14941 | 0.4 | 1 | 1.1 | 0.9
3 | 1 | 0 | 0 | 0 | 0 | 1 | 0.97902 | -0.14725 | 0.4 | 1 | 1.1 | 0.9
2 | 1 | 0.0029493 | 0.00073918 | 0 | 0 | 1 | 0.9788 | -0.14885 | 0.4 | 1 | 1.1 | 0.9
4 | 1 | 0.0062548 | 0.0015676 | 0 | 0 | 1 | 0.97814 | -0.15357 | 0.4 | 1 | 1.1 | 0.9
7 | 1 | 0 | 0 | 0 | 0 | 1 | 0.99372 | -0.043615 | 0.4 | 1 | 1.1 | 0.9
8 | 1 | 0 | 0 | 0 | 0 | 1 | 0.97553 | -0.17224 | 0.4 | 1 | 1.1 | 0.9
5 | 1 | 0.0048394 | 0.0012129 | 0 | 0 | 1 | 0.97792 | -0.15509 | 0.4 | 1 | 1.1 | 0.9
6 | 1 | 0 | 0 | 0 | 0 | 1 | 0.99013 | -0.068877 | 0.4 | 1 | 1.1 | 0.9
28 | 1 | 0 | 0 | 0 | 0 | 1 | 0.99594 | -0.028128 | 0.4 | 1 | 1.1 | 0.9
36 | 1 | 0.0074383 | 0.0018642 | 0 | 0 | 1 | 0.98796 | -0.084213 | 0.4 | 1 | 1.1 | 0.9
27 | 1 | 0 | 0 | 0 | 0 | 1 | 0.99333 | -0.046376 | 0.4 | 1 | 1.1 | 0.9
41 | 1 | 0.0038179 | 0.00095684 | 0 | 0 | 1 | 0.99464 | -0.037195 | 0.4 | 1 | 1.1 | 0.9
24 | 1 | 0.0017358 | 0.00043502 | 0 | 0 | 1 | 0.97152 | -0.20105 | 0.4 | 1 | 1.1 | 0.9
9 | 1 | 0 | 0 | 0 | 0 | 1 | 0.99839 | -0.011133 | 0.4 | 1 | 1.1 | 0.9
30 | 1 | 0 | 0 | 0 | 0 | 1 | 0.99736 | -0.018323 | 0.4 | 1 | 1.1 | 0.9
32 | 3 | 0.0047559 | 0.0011919 | 0 | 0 | 1 | 1 | 0 | 0.4 | 1 | 1.1 | 0.9
23 | 1 | 0.0069099 | 0.0017318 | 0 | 0 | 1 | 0.9715 | -0.20118 | 0.4 | 1 | 1.1 | 0.9
25 | 1 | 0.0019258 | 0.00048265 | 0 | 0 | 1 | 0.9715 | -0.20121 | 0.4 | 1 | 1.1 | 0.9
26 | 1 | 0.008004 | 0.002006 | 0 | 0 | 1 | 0.99316 | -0.047555 | 0.4 | 1 | 1.1 | 0.9
29 | 1 | 0.0027479 | 0.00068868 | 0 | 0 | 1 | 0.99539 | -0.032005 | 0.4 | 1 | 1.1 | 0.9
40 | 1 | 0.0020227 | 0.00050694 | 0 | 0 | 1 | 0.99661 | -0.023577 | 0.4 | 1 | 1.1 | 0.9
31 | 1 | 0.0017223 | 0.00043164 | 0 | 0 | 1 | 0.99978 | -0.00155 | 0.4 | 1 | 1.1 | 0.9
34 | 1 | 0.013095 | 0.003282 | 0 | 0 | 1 | 0.98491 | -0.10585 | 0.4 | 1 | 1.1 | 0.9
35 | 1 | 0.0030579 | 0.00076638 | 0 | 0 | 1 | 0.98544 | -0.10207 | 0.4 | 1 | 1.1 | 0.9
37 | 1 | 0.0030835 | 0.00077281 | 0 | 0 | 1 | 0.99635 | -0.025362 | 0.4 | 1 | 1.1 | 0.9
38 | 1 | 0.0020823 | 0.00052187 | 0 | 0 | 1 | 0.99647 | -0.024531 | 0.4 | 1 | 1.1 | 0.9
39 | 1 | 0.0014965 | 0.00037505 | 0 | 0 | 1 | 0.99656 | -0.023899 | 0.4 | 1 | 1.1 | 0.9

## generator_data
GEN_BUS | PG | QG | QMAX | QMIN | VG | MBASE | GEN_STATUS | PMAX | PMIN
32 | 0.086152 | 0.021723 | 10 | -10 | 1 | 100 | 1 | 10 | 0

## branch_data
F_BUS | T_BUS | BR_R | BR_X | BR_B | RATE_A | RATE_B | RATE_C | TAP | SHIFT | BR_STATUS | ANGMIN | ANGMAX | P_in | Q_in | P_out | Q_out
1 | 3 | 3.8361 | 1.4754 | 3.8713e-09 | 0 | 0 | 0 | 0 | 0 | 1 | -90 | 90 | -0.0070196 | -0.0017593 | 0.0070217 | 0.0017597
3 | 4 | 7.1027 | 2.7318 | 7.1679e-09 | 0 | 0 | 0 | 0 | 0 | 1 | -90 | 90 | 0.011105 | 0.0027836 | -0.011095 | -0.0027805
3 | 7 | 41.3692 | 15.9112 | 8.3498e-08 | 0 | 0 | 0 | 0 | 0 | 1 | -90 | 90 | -0.031727 | -0.007953 | 0.032189 | 0.0081225
3 | 8 | 29.2825 | 11.2625 | 5.9102e-08 | 0 | 0 | 0 | 0 | 0 | 1 | -90 | 90 | 0.010651 | 0.002671 | -0.010614 | -0.0026625
3 | 2 | 6.7487 | 2.5957 | 6.8107e-09 | 0 | 0 | 0 | 0 | 0 | 1 | -90 | 90 | 0.00295 | 0.00073878 | -0.0029493 | -0.00073918
4 | 5 | 3.9051 | 1.502 | 3.941e-09 | 0 | 0 | 0 | 0 | 0 | 1 | -90 | 90 | 0.0048404 | 0.0012129 | -0.0048394 | -0.0012129
7 | 27 | 4.4339 | 1.7053 | 4.4746e-09 | 0 | 0 | 0 | 0 | 0 | 1 | -90 | 90 | 0.0080083 | 0.002007 | -0.0080053 | -0.0020063
7 | 41 | 2.0774 | 0.799 | 4.1929e-09 | 0 | 0 | 0 | 0 | 0 | 1 | -90 | 90 | -0.040197 | -0.010129 | 0.040233 | 0.010143
8 | 24 | 33.6087 | 12.9264 | 3.3917e-08 | 0 | 0 | 0 | 0 | 0 | 1 | -90 | 90 | 0.010614 | 0.0026625 | -0.010571 | -0.0026495
6 | 28 | 22.1609 | 8.5234 | 2.2364e-08 | 0 | 0 | 0 | 0 | 0 | 1 | -90 | 90 | -0.023689 | -0.0059475 | 0.023824 | 0.0059971
6 | 36 | 8.2771 | 3.1835 | 8.3531e-09 | 0 | 0 | 0 | 0 | 0 | 1 | -90 | 90 | 0.023689 | 0.0059475 | -0.023638 | -0.0059289
28 | 29 | 1.0799 | 0.41533 | 2.1795e-09 | 0 | 0 | 0 | 0 | 0 | 1 | -90 | 90 | 0.046857 | 0.01181 | -0.046831 | -0.0118
28 | 30 | 1.8127 | 0.69718 | 3.6586e-09 | 0 | 0 | 0 | 0 | 0 | 1 | -90 | 90 | -0.07068 | -0.017807 | 0.070777 | 0.017844
36 | 35 | 14.0151 | 5.3904 | 1.4144e-08 | 0 | 0 | 0 | 0 | 0 | 1 | -90 | 90 | 0.0162 | 0.0040647 | -0.01616 | -0.0040507
27 | 26 | 1.8919 | 0.72764 | 1.9092e-09 | 0 | 0 | 0 | 0 | 0 | 1 | -90 | 90 | 0.0080053 | 0.0020063 | -0.008004 | -0.002006
41 | 29 | 1.5349 | 0.59036 | 3.098e-09 | 0 | 0 | 0 | 0 | 0 | 1 | -90 | 90 | -0.044051 | -0.0111 | 0.044083 | 0.011112
24 | 23 | 0.17786 | 0.068409 | 1.795e-10 | 0 | 0 | 0 | 0 | 0 | 1 | -90 | 90 | 0.0088357 | 0.0022145 | -0.0088355 | -0.0022144
9 | 30 | 1.1852 | 0.45585 | 2.3922e-09 | 0 | 0 | 0 | 0 | 0 | 1 | -90 | 90 | 0.07955 | 0.020053 | -0.07947 | -0.020022
9 | 32 | 1.84 | 0.70767 | 3.7137e-09 | 0 | 0 | 0 | 0 | 0 | 1 | -90 | 90 | -0.07955 | -0.020053 | 0.079674 | 0.0201
30 | 40 | 7.8256 | 3.0098 | 7.8974e-09 | 0 | 0 | 0 | 0 | 0 | 1 | -90 | 90 | 0.0086924 | 0.0021782 | -0.0086861 | -0.0021765
32 | 31 | 11.6906 | 4.4964 | 1.1798e-08 | 0 | 0 | 0 | 0 | 0 | 1 | -90 | 90 | 0.0017226 | 0.00043061 | -0.0017223 | -0.00043164
23 | 25 | 0.20605 | 0.079248 | 2.0794e-10 | 0 | 0 | 0 | 0 | 0 | 1 | -90 | 90 | 0.0019258 | 0.00048264 | -0.0019258 | -0.00048266
40 | 39 | 0.62462 | 0.24024 | 6.3036e-10 | 0 | 0 | 0 | 0 | 0 | 1 | -90 | 90 | 0.0066634 | 0.0016696 | -0.0066631 | -0.0016695
34 | 35 | 3.647 | 1.4027 | 3.6805e-09 | 0 | 0 | 0 | 0 | 0 | 1 | -90 | 90 | -0.013095 | -0.003282 | 0.013102 | 0.0032843
37 | 38 | 3.4822 | 1.3393 | 3.5142e-09 | 0 | 0 | 0 | 0 | 0 | 1 | -90 | 90 | -0.0030835 | -0.00077281 | 0.0030839 | 0.0007726
38 | 39 | 1.5836 | 0.60908 | 1.5981e-09 | 0 | 0 | 0 | 0 | 0 | 1 | -90 | 90 | -0.0051662 | -0.0012945 | 0.0051666 | 0.0012945