## bus_data
BUS_I | BUS_TYPE | Pd | Qd | Gs | Bs | area | Vm | Va | baseKV | zone | Vmax | Vmin
13 | 1 | 0.0037543 | 0.00094092 | 0 | 0 | 1 | 0.98641 | -0.095491 | 0.4 | 1 | 1.1 | 0.9
14 | 1 | 0 | 0 | 0 | 0 | 1 | 0.98708 | -0.090732 | 0.4 | 1 | 1.1 | 0.9
15 | 1 | 0 | 0 | 0 | 0 | 1 | 0.98581 | -0.099759 | 0.4 | 1 | 1.1 | 0.9
16 | 1 | 0 | 0 | 0 | 0 | 1 | 0.99007 | -0.069546 | 0.4 | 1 | 1.1 | 0.9
17 | 1 | 0 | 0 | 0 | 0 | 1 | 0.98556 | -0.10155 | 0.4 | 1 | 1.1 | 0.9
18 | 1 | 0.0016801 | 0.00042107 | 0 | 0 | 1 | 0.98541 | -0.10267 | 0.4 | 1 | 1.1 | 0.9
39 | 1 | 0.001113 | 0.00027894 | 0 | 0 | 1 | 0.98999 | -0.070091 | 0.4 | 1 | 1.1 | 0.9
36 | 1 | 0 | 0 | 0 | 0 | 1 | 0.99032 | -0.067751 | 0.4 | 1 | 1.1 | 0.9
19 | 1 | 0.003928 | 0.00098444 | 0 | 0 | 1 | 0.98545 | -0.10234 | 0.4 | 1 | 1.1 | 0.9
20 | 1 | 0 | 0 | 0 | 0 | 1 | 0.98534 | -0.10312 | 0.4 | 1 | 1.1 | 0.9
41 | 1 | 0.0011644 | 0.00029183 | 0 | 0 | 1 | 0.98493 | -0.10608 | 0.4 | 1 | 1.1 | 0.9
21 | 1 | 0.0014162 | 0.00035493 | 0 | 0 | 1 | 0.99653 | -0.024174 | 0.4 | 1 | 1.1 | 0.9
22 | 3 | 0.0032267 | 0.00080868 | 0 | 0 | 1 | 1 | 0 | 0.4 | 1 | 1.1 | 0.9
23 | 1 | 0 | 0 | 0 | 0 | 1 | 0.99505 | -0.034523 | 0.4 | 1 | 1.1 | 0.9
24 | 1 | 0 | 0 | 0 | 0 | 1 | 0.9992 | -0.005593 | 0.4 | 1 | 1.1 | 0.9
25 | 1 | 0.0016899 | 0.00042354 | 0 | 0 | 1 | 0.99418 | -0.040621 | 0.4 | 1 | 1.1 | 0.9
26 | 1 | 0.0044414 | 0.0011131 | 0 | 0 | 1 | 0.99914 | -0.0060344 | 0.4 | 1 | 1.1 | 0.9
27 | 1 | 0.0011839 | 0.00029671 | 0 | 0 | 1 | 0.99326 | -0.047062 | 0.4 | 1 | 1.1 | 0.9
32 | 1 | 0.0016065 | 0.00040262 | 0 | 0 | 1 | 0.99843 | -0.011022 | 0.4 | 1 | 1.1 | 0.9
28 | 1 | 0.0025498 | 0.00063904 | 0 | 0 | 1 | 0.98609 | -0.09777 | 0.4 | 1 | 1.1 | 0.9
29 | 1 | 0.004299 | 0.0010774 | 0 | 0 | 1 | 0.9862 | -0.096992 | 0.4 | 1 | 1.1 | 0.9
30 | 1 | 0.0052291 | 0.0013105 | 0 | 0 | 1 | 0.98657 | -0.094294 | 0.4 | 1 | 1.1 | 0.9
31 | 1 | 0 | 0 | 0 | 0 | 1 | 0.98821 | -0.082708 | 0.4 | 1 | 1.1 | 0.9
37 | 1 | 0.0006557 | 0.00016433 | 0 | 0 | 1 | 0.98803 | -0.083971 | 0.4 | 1 | 1.1 | 0.9
35 | 1 | 0.003033 | 0.00076014 | 0 | 0 | 1 | 0.99824 | -0.012302 | 0.4 | 1 | 1.1 | 0.9
33 | 1 | 0.0036348 | 0.00091097 | 0 | 0 | 1 | 0.99779 | -0.015508 | 0.4 | 1 | 1.1 | 0.9
34 | 1 | 0.0017619 | 0.00044157 | 0 | 0 | 1 | 0.99791 | -0.014664 | 0.4 | 1 | 1.1 | 0.9
38 | 1 | 0.00073028 | 0.00018302 | 0 | 0 | 1 | 0.98803 | -0.084006 | 0.4 | 1 | 1.1 | 0.9
42 | 1 | 0.0027604 | 0.00069183 | 0 | 0 | 1 | 0.9847 | -0.1077 | 0.4 | 1 | 1.1 | 0.9
94 | 1 | 0.0047972 | 0.0012023 | 0 | 0 | 1 | 0.98443 | -0.10969 | 0.4 | 1 | 1.1 | 0.9
95 | 1 | 0.0025189 | 0.00063129 | 0 | 0 | 1 | 0.98434 | -0.11032 | 0.4 | 1 | 1.1 | 0.9
97 | 1 | 0.00022461 | 5.6294e-05 | 0 | 0 | 1 | 0.9842 | -0.11159 | 0.4 | 1 | 1.1 | 0.9

## generator_data
GEN_BUS | PG | QG | QMAX | QMIN | VG | MBASE | GEN_STATUS | PMAX | PMIN
22 | 0.057938 | 0.01457 | 10 | -10 | 1 | 100 | 1 | 10 | 0

## branch_data
F_BUS | T_BUS | BR_R | BR_X | BR_B | RATE_A | RATE_B | RATE_C | TAP | SHIFT | BR_STATUS | ANGMIN | ANGMAX | P_in | Q_in | P_out | Q_out
13 | 14 | 2.8855 | 1.1098 | 2.912e-09 | 0 | 0 | 0 | 0 | 0 | 1 | -90 | 90 | -0.020855 | -0.0052186 | 0.020868 | 0.0052236
13 | 15 | 3.1503 | 1.2116 | 3.1792e-09 | 0 | 0 | 0 | 0 | 0 | 1 | -90 | 90 | 0.0171 | 0.0042777 | -0.01709 | -0.0042741
14 | 16 | 12.8909 | 4.958 | 1.3009e-08 | 0 | 0 | 0 | 0 | 0 | 1 | -90 | 90 | -0.020868 | -0.0052236 | 0.02093 | 0.0052459
15 | 17 | 5.7771 | 2.222 | 5.8301e-09 | 0 | 0 | 0 | 0 | 0 | 1 | -90 | 90 | 0.0039294 | 0.00098417 | -0.0039284 | -0.00098436
15 | 18 | 2.7858 | 1.0715 | 2.8114e-09 | 0 | 0 | 0 | 0 | 0 | 1 | -90 | 90 | 0.013161 | 0.00329 | -0.013156 | -0.0032882
16 | 39 | 6.2415 | 2.4006 | 6.2987e-09 | 0 | 0 | 0 | 0 | 0 | 1 | -90 | 90 | 0.001113 | 0.00027835 | -0.001113 | -0.00027894
16 | 36 | 1.0399 | 0.39995 | 1.0494e-09 | 0 | 0 | 0 | 0 | 0 | 1 | -90 | 90 | -0.022043 | -0.0055242 | 0.022048 | 0.0055262
17 | 19 | 2.541 | 0.9773 | 2.5643e-09 | 0 | 0 | 0 | 0 | 0 | 1 | -90 | 90 | 0.0039284 | 0.00098436 | -0.003928 | -0.00098444
18 | 20 | 0.48825 | 0.18779 | 4.9273e-10 | 0 | 0 | 0 | 0 | 0 | 1 | -90 | 90 | 0.011476 | 0.0028671 | -0.011475 | -0.0028669
36 | 27 | 7.4575 | 2.8683 | 7.5259e-09 | 0 | 0 | 0 | 0 | 0 | 1 | -90 | 90 | -0.035562 | -0.0089153 | 0.035665 | 0.0089539
36 | 31 | 14.1307 | 5.4349 | 1.426e-08 | 0 | 0 | 0 | 0 | 0 | 1 | -90 | 90 | 0.013514 | 0.0033891 | -0.013486 | -0.0033797
20 | 41 | 3.2425 | 1.2471 | 3.2722e-09 | 0 | 0 | 0 | 0 | 0 | 1 | -90 | 90 | 0.011475 | 0.0028669 | -0.01147 | -0.0028654
41 | 42 | 1.9756 | 0.75985 | 1.9937e-09 | 0 | 0 | 0 | 0 | 0 | 1 | -90 | 90 | 0.010306 | 0.0025736 | -0.010303 | -0.0025729
21 | 22 | 7.8748 | 3.0288 | 7.9471e-09 | 0 | 0 | 0 | 0 | 0 | 1 | -90 | 90 | -0.040076 | -0.010075 | 0.040211 | 0.010126
21 | 23 | 3.4784 | 1.3379 | 3.5103e-09 | 0 | 0 | 0 | 0 | 0 | 1 | -90 | 90 | 0.03866 | 0.00972 | -0.038604 | -0.009699
22 | 24 | 5.0229 | 1.9319 | 5.0689e-09 | 0 | 0 | 0 | 0 | 0 | 1 | -90 | 90 | 0.0145 | 0.0036349 | -0.014489 | -0.0036311
23 | 25 | 2.0448 | 0.78648 | 2.0636e-09 | 0 | 0 | 0 | 0 | 0 | 1 | -90 | 90 | 0.038604 | 0.009699 | -0.038571 | -0.0096866
24 | 26 | 0.39613 | 0.15236 | 3.9976e-10 | 0 | 0 | 0 | 0 | 0 | 1 | -90 | 90 | 0.014489 | 0.0036311 | -0.014488 | -0.0036308
25 | 27 | 2.2553 | 0.86744 | 2.276e-09 | 0 | 0 | 0 | 0 | 0 | 1 | -90 | 90 | 0.036881 | 0.0092631 | -0.036848 | -0.0092506
26 | 32 | 6.4507 | 2.481 | 6.5099e-09 | 0 | 0 | 0 | 0 | 0 | 1 | -90 | 90 | 0.010047 | 0.0025177 | -0.01004 | -0.0025156
32 | 35 | 1.9695 | 0.7575 | 1.9876e-09 | 0 | 0 | 0 | 0 | 0 | 1 | -90 | 90 | 0.0084334 | 0.002113 | -0.0084319 | -0.0021126
28 | 29 | 3.8616 | 1.4852 | 3.897e-09 | 0 | 0 | 0 | 0 | 0 | 1 | -90 | 90 | -0.0025498 | -0.00063904 | 0.0025501 | 0.00063877
29 | 30 | 4.9902 | 1.9193 | 5.036e-09 | 0 | 0 | 0 | 0 | 0 | 1 | -90 | 90 | -0.0068491 | -0.0017162 | 0.0068516 | 0.0017167
30 | 31 | 12.1703 | 4.6809 | 1.2282e-08 | 0 | 0 | 0 | 0 | 0 | 1 | -90 | 90 | -0.012081 | -0.0030272 | 0.0121 | 0.0030335
31 | 37 | 11.5485 | 4.4417 | 1.1655e-08 | 0 | 0 | 0 | 0 | 0 | 1 | -90 | 90 | 0.0013862 | 0.00034626 | -0.001386 | -0.0003473
37 | 38 | 0.59815 | 0.23006 | 6.0363e-10 | 0 | 0 | 0 | 0 | 0 | 1 | -90 | 90 | 0.00073028 | 0.00018297 | -0.00073027 | -0.00018302
35 | 34 | 5.6756 | 2.1829 | 5.7277e-09 | 0 | 0 | 0 | 0 | 0 | 1 | -90 | 90 | 0.0053989 | 0.0013525 | -0.0053971 | -0.0013524
33 | 34 | 3.0108 | 1.158 | 3.0384e-09 | 0 | 0 | 0 | 0 | 0 | 1 | -90 | 90 | -0.0036348 | -0.00091097 | 0.0036353 | 0.00091083
42 | 94 | 3.3061 | 1.2716 | 3.3365e-09 | 0 | 0 | 0 | 0 | 0 | 1 | -90 | 90 | 0.007543 | 0.0018811 | -0.007541 | -0.0018806
94 | 95 | 3.1498 | 1.2114 | 3.1787e-09 | 0 | 0 | 0 | 0 | 0 | 1 | -90 | 90 | 0.0025191 | 0.00063107 | -0.0025189 | -0.00063129
94 | 97 | 92.5636 | 35.6014 | 9.3413e-08 | 0 | 0 | 0 | 0 | 0 | 1 | -90 | 90 | 0.00022466 | 4.7263e-05 | -0.00022461 | -5.6294e-05