## bus_data
BUS_I | BUS_TYPE | Pd | Qd | Gs | Bs | area | Vm | Va | baseKV | zone | Vmax | Vmin
91 | 1 | 0.0017937 | 0.00044954 | 0 | 0 | 1 | 0.99821 | -0.012784 | 0.4 | 1 | 1.1 | 0.9
93 | 1 | 0 | 0 | 0 | 0 | 1 | 0.99966 | -0.0024382 | 0.4 | 1 | 1.1 | 0.9
94 | 3 | 0.010653 | 0.0026698 | 0 | 0 | 1 | 1 | 0 | 0.4 | 1 | 1.1 | 0.9

## generator_data
GEN_BUS | PG | QG | QMAX | QMIN | VG | MBASE | GEN_STATUS | PMAX | PMIN
94 | 0.01245 | 0.0031114 | 10 | -10 | 1 | 100 | 1 | 10 | 0

## branch_data
F_BUS | T_BUS | BR_R | BR_X | BR_B | RATE_A | RATE_B | RATE_C | TAP | SHIFT | BR_STATUS | ANGMIN | ANGMAX | P_in | Q_in | P_out | Q_out
91 | 93 | 73.8317 | 28.3968 | 7.4509e-08 | 0 | 0 | 0 | 0 | 0 | 1 | -90 | 90 | -0.0017937 | -0.00044954 | 0.0017962 | 0.00044308
93 | 94 | 17.1093 | 6.5805 | 1.7266e-08 | 0 | 0 | 0 | 0 | 0 | 1 | -90 | 90 | -0.0017962 | -0.00044308 | 0.0017968 | 0.00044158