## bus_data
BUS_I | BUS_TYPE | Pd | Qd | Gs | Bs | area | Vm | Va | baseKV | zone | Vmax | Vmin
11 | 1 | 0.00079782 | 0.00019995 | 0 | 0 | 1 | 0.99705 | -0.020708 | 0.4 | 1 | 1.1 | 0.9
97 | 1 | 0.0042033 | 0.0010534 | 0 | 0 | 1 | 0.99717 | -0.019842 | 0.4 | 1 | 1.1 | 0.9
27 | 1 | 0.0014467 | 0.00036258 | 0 | 0 | 1 | 0.9884 | -0.081436 | 0.4 | 1 | 1.1 | 0.9
28 | 1 | 0.0052788 | 0.001323 | 0 | 0 | 1 | 0.98842 | -0.081285 | 0.4 | 1 | 1.1 | 0.9
29 | 1 | 0.0038948 | 0.00097612 | 0 | 0 | 1 | 0.98865 | -0.079621 | 0.4 | 1 | 1.1 | 0.9
30 | 1 | 0.0015854 | 0.00039733 | 0 | 0 | 1 | 0.98928 | -0.075192 | 0.4 | 1 | 1.1 | 0.9
31 | 1 | 0 | 0 | 0 | 0 | 1 | 0.98971 | -0.072173 | 0.4 | 1 | 1.1 | 0.9
32 | 1 | 0 | 0 | 0 | 0 | 1 | 0.98952 | -0.073497 | 0.4 | 1 | 1.1 | 0.9
33 | 1 | 0.0019155 | 0.00048006 | 0 | 0 | 1 | 0.9904 | -0.067242 | 0.4 | 1 | 1.1 | 0.9
43 | 1 | 0.001996 | 0.00050025 | 0 | 0 | 1 | 0.989 | -0.077178 | 0.4 | 1 | 1.1 | 0.9
34 | 1 | 0 | 0 | 0 | 0 | 1 | 0.99253 | -0.052214 | 0.4 | 1 | 1.1 | 0.9
35 | 1 | 0.0013223 | 0.00033141 | 0 | 0 | 1 | 0.99376 | -0.043588 | 0.4 | 1 | 1.1 | 0.9
36 | 1 | 0.0013445 | 0.00033696 | 0 | 0 | 1 | 0.99249 | -0.052554 | 0.4 | 1 | 1.1 | 0.9
38 | 1 | 0.0016471 | 0.0004128 | 0 | 0 | 1 | 0.99417 | -0.040685 | 0.4 | 1 | 1.1 | 0.9
42 | 1 | 0.00073652 | 0.00018459 | 0 | 0 | 1 | 0.99247 | -0.052681 | 0.4 | 1 | 1.1 | 0.9
37 | 1 | 0.0015958 | 0.00039995 | 0 | 0 | 1 | 0.99478 | -0.036444 | 0.4 | 1 | 1.1 | 0.9
39 | 3 | 0 | 0 | 0 | 0 | 1 | 1 | 0 | 0.4 | 1 | 1.1 | 0.9
40 | 1 | 0 | 0 | 0 | 0 | 1 | 0.99258 | -0.051049 | 0.4 | 1 | 1.1 | 0.9
41 | 1 | 0 | 0 | 0 | 0 | 1 | 0.99946 | -0.0037831 | 0.4 | 1 | 1.1 | 0.9
50 | 1 | 0 | 0 | 0 | 0 | 1 | 0.9843 | -0.10892 | 0.4 | 1 | 1.1 | 0.9
49 | 1 | 0.0020864 | 0.0005229 | 0 | 0 | 1 | 0.99241 | -0.052244 | 0.4 | 1 | 1.1 | 0.9
89 | 1 | 0.0078225 | 0.0019605 | 0 | 0 | 1 | 0.99854 | -0.010184 | 0.4 | 1 | 1.1 | 0.9
44 | 1 | 0.0013455 | 0.00033722 | 0 | 0 | 1 | 0.98899 | -0.077216 | 0.4 | 1 | 1.1 | 0.9
45 | 1 | 0.0026491 | 0.00066393 | 0 | 0 | 1 | 0.98886 | -0.078182 | 0.4 | 1 | 1.1 | 0.9
46 | 1 | 0.0016518 | 0.00041397 | 0 | 0 | 1 | 0.98874 | -0.079036 | 0.4 | 1 | 1.1 | 0.9
96 | 1 | 0.075627 | 0.018954 | 0 | 0 | 1 | 0.97478 | -0.17663 | 0.4 | 1 | 1.1 | 0.9
84 | 1 | 0.022152 | 0.0055519 | 0 | 0 | 1 | 0.99593 | -0.028525 | 0.4 | 1 | 1.1 | 0.9
86 | 1 | 0 | 0 | 0 | 0 | 1 | 0.99817 | -0.012813 | 0.4 | 1 | 1.1 | 0.9
88 | 1 | 0.003735 | 0.00093607 | 0 | 0 | 1 | 0.99764 | -0.01654 | 0.4 | 1 | 1.1 | 0.9
87 | 1 | 0 | 0 | 0 | 0 | 1 | 0.99742 | -0.018109 | 0.4 | 1 | 1.1 | 0.9
90 | 1 | 0 | 0 | 0 | 0 | 1 | 0.99753 | -0.017311 | 0.4 | 1 | 1.1 | 0.9

## generator_data
GEN_BUS | PG | QG | QMAX | QMIN | VG | MBASE | GEN_STATUS | PMAX | PMIN
39 | 0.14715 | 0.037171 | 10 | -10 | 1 | 100 | 1 | 10 | 0

## branch_data
F_BUS | T_BUS | BR_R | BR_X | BR_B | RATE_A | RATE_B | RATE_C | TAP | SHIFT | BR_STATUS | ANGMIN | ANGMAX | P_in | Q_in | P_out | Q_out
11 | 97 | 13.9622 | 5.3701 | 1.409e-08 | 0 | 0 | 0 | 0 | 0 | 1 | -90 | 90 | -0.00079782 | -0.00019995 | 0.00079792 | 0.00019859
97 | 87 | 4.4785 | 1.7225 | 4.5196e-09 | 0 | 0 | 0 | 0 | 0 | 1 | -90 | 90 | -0.0050012 | -0.001252 | 0.0050024 | 0.001252
27 | 28 | 1.3275 | 0.5106 | 1.3397e-09 | 0 | 0 | 0 | 0 | 0 | 1 | -90 | 90 | -0.0014467 | -0.00036258 | 0.0014468 | 0.00036246
28 | 29 | 3.1477 | 1.2106 | 3.1766e-09 | 0 | 0 | 0 | 0 | 0 | 1 | -90 | 90 | -0.0067255 | -0.0016854 | 0.0067271 | 0.0016857
29 | 30 | 5.3105 | 2.0425 | 5.3592e-09 | 0 | 0 | 0 | 0 | 0 | 1 | -90 | 90 | -0.010622 | -0.0026619 | 0.010628 | 0.0026638
30 | 31 | 3.1521 | 1.2123 | 3.181e-09 | 0 | 0 | 0 | 0 | 0 | 1 | -90 | 90 | -0.012214 | -0.0030612 | 0.012219 | 0.0030628
31 | 32 | 2.2054 | 0.84825 | 2.2257e-09 | 0 | 0 | 0 | 0 | 0 | 1 | -90 | 90 | 0.0076485 | 0.001916 | -0.0076471 | -0.0019156
31 | 33 | 3.1686 | 1.2187 | 3.1976e-09 | 0 | 0 | 0 | 0 | 0 | 1 | -90 | 90 | -0.019867 | -0.0049788 | 0.019881 | 0.0049837
32 | 43 | 6.1333 | 2.359 | 6.1896e-09 | 0 | 0 | 0 | 0 | 0 | 1 | -90 | 90 | 0.0076471 | 0.0019156 | -0.0076432 | -0.0019147
33 | 34 | 8.8298 | 3.3961 | 8.9108e-09 | 0 | 0 | 0 | 0 | 0 | 1 | -90 | 90 | -0.021796 | -0.0054637 | 0.021842 | 0.0054803
43 | 44 | 0.08444 | 0.032477 | 8.5215e-11 | 0 | 0 | 0 | 0 | 0 | 1 | -90 | 90 | 0.0056472 | 0.0014145 | -0.0056472 | -0.0014145
34 | 35 | 4.6405 | 1.7848 | 4.6831e-09 | 0 | 0 | 0 | 0 | 0 | 1 | -90 | 90 | -0.023923 | -0.0060015 | 0.023952 | 0.0060121
34 | 36 | 2.092 | 0.80463 | 2.1112e-09 | 0 | 0 | 0 | 0 | 0 | 1 | -90 | 90 | 0.0020811 | 0.00052116 | -0.002081 | -0.00052133
35 | 38 | 1.4824 | 0.57016 | 1.496e-09 | 0 | 0 | 0 | 0 | 0 | 1 | -90 | 90 | -0.025274 | -0.0063435 | 0.025284 | 0.0063472
36 | 42 | 2.2068 | 0.84878 | 2.2271e-09 | 0 | 0 | 0 | 0 | 0 | 1 | -90 | 90 | 0.00073653 | 0.00018437 | -0.00073652 | -0.00018459
38 | 37 | 2.0345 | 0.7825 | 2.0532e-09 | 0 | 0 | 0 | 0 | 0 | 1 | -90 | 90 | -0.026931 | -0.00676 | 0.026947 | 0.0067659
37 | 39 | 16.5945 | 6.3825 | 1.6747e-08 | 0 | 0 | 0 | 0 | 0 | 1 | -90 | 90 | -0.028543 | -0.0071659 | 0.028688 | 0.0072201
39 | 40 | 8.4891 | 3.265 | 1.7134e-08 | 0 | 0 | 0 | 0 | 0 | 1 | -90 | 90 | 0.079626 | 0.020207 | -0.079053 | -0.019988
39 | 41 | 1.2713 | 0.48895 | 1.2829e-09 | 0 | 0 | 0 | 0 | 0 | 1 | -90 | 90 | 0.038832 | 0.0097443 | -0.038812 | -0.0097366
40 | 50 | 9.7369 | 3.745 | 1.9653e-08 | 0 | 0 | 0 | 0 | 0 | 1 | -90 | 90 | 0.076966 | 0.019466 | -0.076343 | -0.019228
40 | 49 | 7.3408 | 2.8234 | 7.4081e-09 | 0 | 0 | 0 | 0 | 0 | 1 | -90 | 90 | 0.0020867 | 0.0005223 | -0.0020864 | -0.0005229
41 | 89 | 2.1477 | 0.82605 | 2.1674e-09 | 0 | 0 | 0 | 0 | 0 | 1 | -90 | 90 | 0.038812 | 0.0097366 | -0.038777 | -0.0097235
50 | 96 | 11.1879 | 4.303 | 1.1291e-08 | 0 | 0 | 0 | 0 | 0 | 1 | -90 | 90 | 0.076343 | 0.019228 | -0.075627 | -0.018954
89 | 86 | 1.1043 | 0.42473 | 1.1144e-09 | 0 | 0 | 0 | 0 | 0 | 1 | -90 | 90 | 0.030955 | 0.007763 | -0.030943 | -0.0077588
44 | 45 | 2.8597 | 1.0999 | 2.886e-09 | 0 | 0 | 0 | 0 | 0 | 1 | -90 | 90 | 0.0043017 | 0.0010773 | -0.0043011 | -0.0010773
45 | 46 | 6.57 | 2.5269 | 6.6303e-09 | 0 | 0 | 0 | 0 | 0 | 1 | -90 | 90 | 0.001652 | 0.0004134 | -0.0016518 | -0.00041397
84 | 86 | 9.1829 | 3.5319 | 9.2671e-09 | 0 | 0 | 0 | 0 | 0 | 1 | -90 | 90 | -0.022152 | -0.0055519 | 0.0222 | 0.0055695
86 | 88 | 5.5212 | 2.1235 | 5.5719e-09 | 0 | 0 | 0 | 0 | 0 | 1 | -90 | 90 | 0.008743 | 0.0021893 | -0.0087385 | -0.0021881
88 | 90 | 1.9933 | 0.76666 | 2.0116e-09 | 0 | 0 | 0 | 0 | 0 | 1 | -90 | 90 | 0.0050035 | 0.0012521 | -0.005003 | -0.0012521
87 | 90 | 2.061 | 0.7927 | 2.0799e-09 | 0 | 0 | 0 | 0 | 0 | 1 | -90 | 90 | -0.0050024 | -0.001252 | 0.005003 | 0.0012521