## bus_data
BUS_I | BUS_TYPE | Pd | Qd | Gs | Bs | area | Vm | Va | baseKV | zone | Vmax | Vmin
1 | 1 | 0.0024689 | 0.00061877 | 0 | 0 | 1 | 0.98518 | -0.10408 | 0.4 | 1 | 1.1 | 0.9
2 | 1 | 0 | 0 | 0 | 0 | 1 | 0.98519 | -0.10403 | 0.4 | 1 | 1.1 | 0.9
3 | 1 | 0.0024163 | 0.00060557 | 0 | 0 | 1 | 0.98522 | -0.10383 | 0.4 | 1 | 1.1 | 0.9
79 | 1 | 0.0029463 | 0.00073842 | 0 | 0 | 1 | 0.98531 | -0.10316 | 0.4 | 1 | 1.1 | 0.9
43 | 1 | 0.0026013 | 0.00065194 | 0 | 0 | 1 | 0.98541 | -0.10248 | 0.4 | 1 | 1.1 | 0.9
4 | 1 | 0.0013745 | 0.00034448 | 0 | 0 | 1 | 0.98549 | -0.10191 | 0.4 | 1 | 1.1 | 0.9
62 | 1 | 0.0024539 | 0.00061502 | 0 | 0 | 1 | 0.9859 | -0.099031 | 0.4 | 1 | 1.1 | 0.9
63 | 1 | 0.0022509 | 0.00056412 | 0 | 0 | 1 | 0.98603 | -0.098055 | 0.4 | 1 | 1.1 | 0.9
5 | 1 | 0.0019904 | 0.00049884 | 0 | 0 | 1 | 0.99229 | -0.053994 | 0.4 | 1 | 1.1 | 0.9
6 | 1 | 0.0018719 | 0.00046914 | 0 | 0 | 1 | 0.99243 | -0.052971 | 0.4 | 1 | 1.1 | 0.9
7 | 1 | 0 | 0 | 0 | 0 | 1 | 0.99218 | -0.054785 | 0.4 | 1 | 1.1 | 0.9
8 | 1 | 0.0015103 | 0.00037851 | 0 | 0 | 1 | 0.99265 | -0.051439 | 0.4 | 1 | 1.1 | 0.9
9 | 1 | 0.0011871 | 0.00029752 | 0 | 0 | 1 | 0.9921 | -0.055326 | 0.4 | 1 | 1.1 | 0.9
10 | 1 | 0.0017659 | 0.00044258 | 0 | 0 | 1 | 0.99164 | -0.058595 | 0.4 | 1 | 1.1 | 0.9
69 | 1 | 0 | 0 | 0 | 0 | 1 | 0.99312 | -0.048114 | 0.4 | 1 | 1.1 | 0.9
103 | 1 | 0.001289 | 0.00032305 | 0 | 0 | 1 | 0.99145 | -0.059946 | 0.4 | 1 | 1.1 | 0.9
70 | 1 | 0.00095445 | 0.00023921 | 0 | 0 | 1 | 0.99304 | -0.048694 | 0.4 | 1 | 1.1 | 0.9
71 | 1 | 0.0010585 | 0.00026529 | 0 | 0 | 1 | 0.99316 | -0.047874 | 0.4 | 1 | 1.1 | 0.9
102 | 1 | 0.0021036 | 0.00052721 | 0 | 0 | 1 | 0.99137 | -0.060525 | 0.4 | 1 | 1.1 | 0.9
11 | 1 | 0.0014025 | 0.00035151 | 0 | 0 | 1 | 0.99386 | -0.042986 | 0.4 | 1 | 1.1 | 0.9
12 | 1 | 0.0029668 | 0.00074354 | 0 | 0 | 1 | 0.99409 | -0.04138 | 0.4 | 1 | 1.1 | 0.9
13 | 1 | 0.0025922 | 0.00064967 | 0 | 0 | 1 | 0.99384 | -0.043149 | 0.4 | 1 | 1.1 | 0.9
14 | 1 | 0 | 0 | 0 | 0 | 1 | 0.99452 | -0.038308 | 0.4 | 1 | 1.1 | 0.9
15 | 1 | 0 | 0 | 0 | 0 | 1 | 0.99378 | -0.043533 | 0.4 | 1 | 1.1 | 0.9
52 | 1 | 0.0017483 | 0.00043817 | 0 | 0 | 1 | 0.99489 | -0.035736 | 0.4 | 1 | 1.1 | 0.9
53 | 1 | 0.0032258 | 0.00080845 | 0 | 0 | 1 | 0.99433 | -0.039663 | 0.4 | 1 | 1.1 | 0.9
65 | 1 | 0.0042137 | 0.001056 | 0 | 0 | 1 | 0.99372 | -0.043994 | 0.4 | 1 | 1.1 | 0.9
80 | 1 | 0.0026575 | 0.00066603 | 0 | 0 | 1 | 0.99502 | -0.034821 | 0.4 | 1 | 1.1 | 0.9
78 | 1 | 0.0043589 | 0.0010924 | 0 | 0 | 1 | 0.99371 | -0.044075 | 0.4 | 1 | 1.1 | 0.9
66 | 1 | 0.0020515 | 0.00051416 | 0 | 0 | 1 | 0.99503 | -0.034655 | 0.4 | 1 | 1.1 | 0.9
92 | 1 | 0.0018279 | 0.00045813 | 0 | 0 | 1 | 0.99505 | -0.034478 | 0.4 | 1 | 1.1 | 0.9
16 | 1 | 0.0022724 | 0.00056951 | 0 | 0 | 1 | 0.98641 | -0.095338 | 0.4 | 1 | 1.1 | 0.9
17 | 1 | 0.0036871 | 0.00092407 | 0 | 0 | 1 | 0.98606 | -0.097837 | 0.4 | 1 | 1.1 | 0.9
18 | 1 | 0.0034129 | 0.00085535 | 0 | 0 | 1 | 0.98678 | -0.092742 | 0.4 | 1 | 1.1 | 0.9
19 | 1 | 0 | 0 | 0 | 0 | 1 | 0.98574 | -0.10011 | 0.4 | 1 | 1.1 | 0.9
20 | 1 | 0 | 0 | 0 | 0 | 1 | 0.98721 | -0.089729 | 0.4 | 1 | 1.1 | 0.9
42 | 1 | 0.0025358 | 0.00063553 | 0 | 0 | 1 | 0.98569 | -0.10047 | 0.4 | 1 | 1.1 | 0.9
59 | 1 | 0.0040262 | 0.001009 | 0 | 0 | 1 | 0.99026 | -0.068132 | 0.4 | 1 | 1.1 | 0.9
68 | 1 | 0.0037186 | 0.00093197 | 0 | 0 | 1 | 0.98675 | -0.092943 | 0.4 | 1 | 1.1 | 0.9
57 | 1 | 0.0026576 | 0.00066605 | 0 | 0 | 1 | 0.99039 | -0.067228 | 0.4 | 1 | 1.1 | 0.9
67 | 1 | 0.0028492 | 0.00071407 | 0 | 0 | 1 | 0.98635 | -0.095821 | 0.4 | 1 | 1.1 | 0.9
21 | 1 | 0.00032656 | 8.1843e-05 | 0 | 0 | 1 | 0.98175 | -0.12914 | 0.4 | 1 | 1.1 | 0.9
22 | 1 | 0.00042986 | 0.00010773 | 0 | 0 | 1 | 0.98176 | -0.12905 | 0.4 | 1 | 1.1 | 0.9
23 | 1 | 0.00025995 | 6.5149e-05 | 0 | 0 | 1 | 0.98175 | -0.12917 | 0.4 | 1 | 1.1 | 0.9
104 | 1 | 0.00034133 | 8.5545e-05 | 0 | 0 | 1 | 0.98167 | -0.12972 | 0.4 | 1 | 1.1 | 0.9
24 | 1 | 0 | 0 | 0 | 0 | 1 | 0.98178 | -0.12893 | 0.4 | 1 | 1.1 | 0.9
110 | 1 | 0.00064331 | 0.00016123 | 0 | 0 | 1 | 0.98222 | -0.12576 | 0.4 | 1 | 1.1 | 0.9
88 | 1 | 0.0005042 | 0.00012636 | 0 | 0 | 1 | 0.98187 | -0.12828 | 0.4 | 1 | 1.1 | 0.9
95 | 1 | 0 | 0 | 0 | 0 | 1 | 0.98257 | -0.12323 | 0.4 | 1 | 1.1 | 0.9
97 | 1 | 0.0002713 | 6.7994e-05 | 0 | 0 | 1 | 0.98178 | -0.12894 | 0.4 | 1 | 1.1 | 0.9
89 | 1 | 0.00032719 | 8.2001e-05 | 0 | 0 | 1 | 0.98185 | -0.12845 | 0.4 | 1 | 1.1 | 0.9
87 | 1 | 0.00045738 | 0.00011463 | 0 | 0 | 1 | 0.98889 | -0.078106 | 0.4 | 1 | 1.1 | 0.9
85 | 1 | 0 | 0 | 0 | 0 | 1 | 0.98891 | -0.07792 | 0.4 | 1 | 1.1 | 0.9
25 | 1 | 0.001819 | 0.00045589 | 0 | 0 | 1 | 0.99484 | -0.036061 | 0.4 | 1 | 1.1 | 0.9
26 | 1 | 0.0016838 | 0.00042199 | 0 | 0 | 1 | 0.99459 | -0.037781 | 0.4 | 1 | 1.1 | 0.9
27 | 1 | 0 | 0 | 0 | 0 | 1 | 0.99648 | -0.024534 | 0.4 | 1 | 1.1 | 0.9
28 | 1 | 0.0058737 | 0.0014721 | 0 | 0 | 1 | 0.99396 | -0.042246 | 0.4 | 1 | 1.1 | 0.9
29 | 1 | 0.0027829 | 0.00069747 | 0 | 0 | 1 | 0.99725 | -0.01921 | 0.4 | 1 | 1.1 | 0.9
30 | 1 | 0.0021904 | 0.00054896 | 0 | 0 | 1 | 0.9961 | -0.027262 | 0.4 | 1 | 1.1 | 0.9
101 | 1 | 0.00062885 | 0.0001576 | 0 | 0 | 1 | 0.99385 | -0.043046 | 0.4 | 1 | 1.1 | 0.9
44 | 3 | 0.0018785 | 0.0004708 | 0 | 0 | 1 | 1 | 0 | 0.4 | 1 | 1.1 | 0.9
72 | 1 | 0.0011818 | 0.00029617 | 0 | 0 | 1 | 0.99566 | -0.030322 | 0.4 | 1 | 1.1 | 0.9
99 | 1 | 0.0055686 | 0.0013956 | 0 | 0 | 1 | 0.99349 | -0.045543 | 0.4 | 1 | 1.1 | 0.9
45 | 1 | 0.0014197 | 0.00035582 | 0 | 0 | 1 | 0.9998 | -0.0013924 | 0.4 | 1 | 1.1 | 0.9
73 | 1 | 0.0014202 | 0.00035593 | 0 | 0 | 1 | 0.9954 | -0.032154 | 0.4 | 1 | 1.1 | 0.9
31 | 1 | 0.002289 | 0.00057367 | 0 | 0 | 1 | 0.99539 | -0.032158 | 0.4 | 1 | 1.1 | 0.9
32 | 1 | 0.0020405 | 0.00051139 | 0 | 0 | 1 | 0.99481 | -0.036215 | 0.4 | 1 | 1.1 | 0.9
33 | 1 | 0 | 0 | 0 | 0 | 1 | 0.99582 | -0.029147 | 0.4 | 1 | 1.1 | 0.9
34 | 1 | 0.0013003 | 0.00032588 | 0 | 0 | 1 | 0.9944 | -0.039075 | 0.4 | 1 | 1.1 | 0.9
35 | 1 | 0 | 0 | 0 | 0 | 1 | 0.9951 | -0.034173 | 0.4 | 1 | 1.1 | 0.9
36 | 1 | 0.0014683 | 0.00036798 | 0 | 0 | 1 | 0.99638 | -0.025216 | 0.4 | 1 | 1.1 | 0.9
76 | 1 | 0.0016843 | 0.00042212 | 0 | 0 | 1 | 0.99416 | -0.040813 | 0.4 | 1 | 1.1 | 0.9
90 | 1 | 0.0013274 | 0.00033268 | 0 | 0 | 1 | 0.9941 | -0.041129 | 0.4 | 1 | 1.1 | 0.9
93 | 1 | 0.0024326 | 0.00060967 | 0 | 0 | 1 | 0.99729 | -0.018851 | 0.4 | 1 | 1.1 | 0.9
81 | 1 | 0.001141 | 0.00028597 | 0 | 0 | 1 | 0.99387 | -0.042808 | 0.4 | 1 | 1.1 | 0.9
91 | 1 | 0.0028612 | 0.00071708 | 0 | 0 | 1 | 0.99317 | -0.047639 | 0.4 | 1 | 1.1 | 0.9
46 | 1 | 0.0024297 | 0.00060895 | 0 | 0 | 1 | 0.99754 | -0.017112 | 0.4 | 1 | 1.1 | 0.9
37 | 1 | 0.0024392 | 0.00061133 | 0 | 0 | 1 | 0.98999 | -0.070266 | 0.4 | 1 | 1.1 | 0.9
38 | 1 | 0 | 0 | 0 | 0 | 1 | 0.99034 | -0.067772 | 0.4 | 1 | 1.1 | 0.9
39 | 1 | 0.0043322 | 0.0010858 | 0 | 0 | 1 | 0.98989 | -0.070986 | 0.4 | 1 | 1.1 | 0.9
40 | 1 | 0.0079926 | 0.0020031 | 0 | 0 | 1 | 0.99113 | -0.062203 | 0.4 | 1 | 1.1 | 0.9
41 | 1 | 0.0070001 | 0.0017544 | 0 | 0 | 1 | 0.99033 | -0.067818 | 0.4 | 1 | 1.1 | 0.9
98 | 1 | 0.0040725 | 0.0010207 | 0 | 0 | 1 | 0.99257 | -0.051997 | 0.4 | 1 | 1.1 | 0.9
84 | 1 | 0 | 0 | 0 | 0 | 1 | 0.98906 | -0.076833 | 0.4 | 1 | 1.1 | 0.9
86 | 1 | 0 | 0 | 0 | 0 | 1 | 0.98814 | -0.083368 | 0.4 | 1 | 1.1 | 0.9
83 | 1 | 0.00041079 | 0.00010295 | 0 | 0 | 1 | 0.98893 | -0.0778 | 0.4 | 1 | 1.1 | 0.9
47 | 1 | 0.00074199 | 0.00018596 | 0 | 0 | 1 | 0.9854 | -0.10288 | 0.4 | 1 | 1.1 | 0.9
48 | 1 | 0.00069323 | 0.00017374 | 0 | 0 | 1 | 0.98558 | -0.10165 | 0.4 | 1 | 1.1 | 0.9
49 | 1 | 0.0030227 | 0.00075756 | 0 | 0 | 1 | 0.98489 | -0.10656 | 0.4 | 1 | 1.1 | 0.9
50 | 1 | 0 | 0 | 0 | 0 | 1 | 0.98614 | -0.097657 | 0.4 | 1 | 1.1 | 0.9
51 | 1 | 0.00052223 | 0.00013088 | 0 | 0 | 1 | 0.98412 | -0.11212 | 0.4 | 1 | 1.1 | 0.9
54 | 1 | 0.0010847 | 0.00027184 | 0 | 0 | 1 | 0.98647 | -0.095255 | 0.4 | 1 | 1.1 | 0.9
94 | 1 | 0 | 0 | 0 | 0 | 1 | 0.98391 | -0.1136 | 0.4 | 1 | 1.1 | 0.9
74 | 1 | 0.00086595 | 0.00021703 | 0 | 0 | 1 | 0.98659 | -0.09445 | 0.4 | 1 | 1.1 | 0.9
77 | 1 | 0.0030651 | 0.00076819 | 0 | 0 | 1 | 0.99367 | -0.044303 | 0.4 | 1 | 1.1 | 0.9
75 | 1 | 0.0013324 | 0.00033394 | 0 | 0 | 1 | 0.98726 | -0.089676 | 0.4 | 1 | 1.1 | 0.9
56 | 1 | 0.0015381 | 0.00038547 | 0 | 0 | 1 | 0.99087 | -0.06382 | 0.4 | 1 | 1.1 | 0.9
58 | 1 | 0 | 0 | 0 | 0 | 1 | 0.99211 | -0.055129 | 0.4 | 1 | 1.1 | 0.9
60 | 1 | 0.0015372 | 0.00038527 | 0 | 0 | 1 | 0.99205 | -0.055535 | 0.4 | 1 | 1.1 | 0.9
61 | 1 | 0.0033895 | 0.00084948 | 0 | 0 | 1 | 0.99265 | -0.051313 | 0.4 | 1 | 1.1 | 0.9
64 | 1 | 0.0059326 | 0.0014868 | 0 | 0 | 1 | 0.98625 | -0.096534 | 0.4 | 1 | 1.1 | 0.9
96 | 1 | 0.003233 | 0.00081026 | 0 | 0 | 1 | 0.99291 | -0.049612 | 0.4 | 1 | 1.1 | 0.9
82 | 1 | 0.0018683 | 0.00046824 | 0 | 0 | 1 | 0.99356 | -0.045023 | 0.4 | 1 | 1.1 | 0.9
100 | 1 | 0.00095867 | 0.00024026 | 0 | 0 | 1 | 0.98808 | -0.083782 | 0.4 | 1 | 1.1 | 0.9
106 | 1 | 0 | 0 | 0 | 0 | 1 | 0.98064 | -0.13711 | 0.4 | 1 | 1.1 | 0.9
105 | 1 | 0.0002554 | 6.401e-05 | 0 | 0 | 1 | 0.98048 | -0.1384 | 0.4 | 1 | 1.1 | 0.9
109 | 1 | 0.00033248 | 8.3326e-05 | 0 | 0 | 1 | 0.98028 | -0.13984 | 0.4 | 1 | 1.1 | 0.9
107 | 1 | 0.0063695 | 0.0015963 | 0 | 0 | 1 | 0.98036 | -0.13909 | 0.4 | 1 | 1.1 | 0.9

## generator_data
GEN_BUS | PG | QG | QMAX | QMIN | VG | MBASE | GEN_STATUS | PMAX | PMIN
44 | 0.19617 | 0.04936 | 10 | -10 | 1 | 100 | 1 | 10 | 0

## branch_data
F_BUS | T_BUS | BR_R | BR_X | BR_B | RATE_A | RATE_B | RATE_C | TAP | SHIFT | BR_STATUS | ANGMIN | ANGMAX | P_in | Q_in | P_out | Q_out
1 | 2 | 0.24538 | 0.094376 | 2.4763e-10 | 0 | 0 | 0 | 0 | 0 | 1 | -90 | 90 | -0.0024689 | -0.00061878 | 0.0024689 | 0.00061876
2 | 3 | 1.0496 | 0.40371 | 1.0593e-09 | 0 | 0 | 0 | 0 | 0 | 1 | -90 | 90 | -0.0024689 | -0.00061876 | 0.002469 | 0.00061868
3 | 79 | 1.7247 | 0.66336 | 1.7406e-09 | 0 | 0 | 0 | 0 | 0 | 1 | -90 | 90 | -0.0048853 | -0.0012243 | 0.0048857 | 0.0012243
79 | 43 | 1.1075 | 0.42595 | 1.1176e-09 | 0 | 0 | 0 | 0 | 0 | 1 | -90 | 90 | -0.0078321 | -0.0019627 | 0.0078328 | 0.0019629
43 | 19 | 2.8746 | 1.1056 | 2.901e-09 | 0 | 0 | 0 | 0 | 0 | 1 | -90 | 90 | -0.010434 | -0.0026148 | 0.010437 | 0.0026158
4 | 62 | 26.3605 | 10.1387 | 2.6602e-08 | 0 | 0 | 0 | 0 | 0 | 1 | -90 | 90 | -0.0013745 | -0.00034448 | 0.001375 | 0.0003421
62 | 63 | 3.2111 | 1.235 | 3.2406e-09 | 0 | 0 | 0 | 0 | 0 | 1 | -90 | 90 | -0.003829 | -0.00095712 | 0.0038295 | 0.000957
63 | 64 | 3.1573 | 1.2143 | 3.1862e-09 | 0 | 0 | 0 | 0 | 0 | 1 | -90 | 90 | -0.0060803 | -0.0015211 | 0.0060816 | 0.0015213
5 | 6 | 1.5715 | 0.60442 | 1.5859e-09 | 0 | 0 | 0 | 0 | 0 | 1 | -90 | 90 | -0.0083403 | -0.0020883 | 0.0083415 | 0.0020886
5 | 7 | 1.5925 | 0.61249 | 1.6071e-09 | 0 | 0 | 0 | 0 | 0 | 1 | -90 | 90 | 0.0063499 | 0.0015895 | -0.0063492 | -0.0015894
6 | 8 | 1.9219 | 0.73919 | 1.9395e-09 | 0 | 0 | 0 | 0 | 0 | 1 | -90 | 90 | -0.010213 | -0.0025578 | 0.010216 | 0.0025584
7 | 9 | 5.8367 | 2.2449 | 5.8902e-09 | 0 | 0 | 0 | 0 | 0 | 1 | -90 | 90 | 0.0011872 | 0.00029697 | -0.0011871 | -0.00029752
7 | 10 | 9.4483 | 3.634 | 9.535e-09 | 0 | 0 | 0 | 0 | 0 | 1 | -90 | 90 | 0.005162 | 0.0012924 | -0.0051593 | -0.0012923
8 | 69 | 3.6365 | 1.3986 | 3.6698e-09 | 0 | 0 | 0 | 0 | 0 | 1 | -90 | 90 | -0.011726 | -0.0029369 | 0.011731 | 0.0029386
10 | 103 | 5.0921 | 1.9585 | 5.1388e-09 | 0 | 0 | 0 | 0 | 0 | 1 | -90 | 90 | 0.0033934 | 0.00084971 | -0.0033927 | -0.00084998
69 | 70 | 1.7785 | 0.68403 | 1.7948e-09 | 0 | 0 | 0 | 0 | 0 | 1 | -90 | 90 | 0.0041882 | 0.0010492 | -0.0041878 | -0.0010493
69 | 71 | 0.19337 | 0.074373 | 1.9514e-10 | 0 | 0 | 0 | 0 | 0 | 1 | -90 | 90 | -0.015919 | -0.0039878 | 0.01592 | 0.003988
103 | 102 | 3.5255 | 1.356 | 3.5579e-09 | 0 | 0 | 0 | 0 | 0 | 1 | -90 | 90 | 0.0021038 | 0.00052693 | -0.0021036 | -0.00052721
70 | 96 | 3.6439 | 1.4015 | 3.6773e-09 | 0 | 0 | 0 | 0 | 0 | 1 | -90 | 90 | 0.0032334 | 0.00081006 | -0.003233 | -0.00081026
71 | 82 | 2.1568 | 0.82953 | 2.1766e-09 | 0 | 0 | 0 | 0 | 0 | 1 | -90 | 90 | -0.016978 | -0.0042533 | 0.016985 | 0.0042557
11 | 12 | 2.5171 | 0.96811 | 2.5402e-09 | 0 | 0 | 0 | 0 | 0 | 1 | -90 | 90 | -0.0082091 | -0.0020572 | 0.0082109 | 0.0020576
11 | 13 | 0.30885 | 0.11879 | 3.1168e-10 | 0 | 0 | 0 | 0 | 0 | 1 | -90 | 90 | 0.0068065 | 0.0017057 | -0.0068064 | -0.0017057
12 | 14 | 3.5378 | 1.3607 | 3.5703e-09 | 0 | 0 | 0 | 0 | 0 | 1 | -90 | 90 | -0.011178 | -0.0028012 | 0.011182 | 0.0028027
13 | 15 | 1.1726 | 0.45099 | 1.1833e-09 | 0 | 0 | 0 | 0 | 0 | 1 | -90 | 90 | 0.0042142 | 0.001056 | -0.004214 | -0.001056
14 | 52 | 1.5178 | 0.58376 | 1.5317e-09 | 0 | 0 | 0 | 0 | 0 | 1 | -90 | 90 | -0.021839 | -0.0054733 | 0.021847 | 0.0054761
14 | 53 | 1.6383 | 0.63011 | 1.6533e-09 | 0 | 0 | 0 | 0 | 0 | 1 | -90 | 90 | 0.010656 | 0.0026706 | -0.010654 | -0.00267
15 | 65 | 1.4075 | 0.54135 | 1.4204e-09 | 0 | 0 | 0 | 0 | 0 | 1 | -90 | 90 | 0.004214 | 0.001056 | -0.0042137 | -0.001056
52 | 80 | 0.49993 | 0.19228 | 5.0452e-10 | 0 | 0 | 0 | 0 | 0 | 1 | -90 | 90 | -0.023595 | -0.0059143 | 0.023598 | 0.0059154
53 | 78 | 7.6435 | 2.9398 | 7.7136e-09 | 0 | 0 | 0 | 0 | 0 | 1 | -90 | 90 | 0.0074286 | 0.0018616 | -0.0074241 | -0.0018606
80 | 73 | 1.311 | 0.50424 | 1.3231e-09 | 0 | 0 | 0 | 0 | 0 | 1 | -90 | 90 | -0.026255 | -0.0065814 | 0.026265 | 0.006585
78 | 77 | 0.95821 | 0.36854 | 9.67e-10 | 0 | 0 | 0 | 0 | 0 | 1 | -90 | 90 | 0.0030652 | 0.00076813 | -0.0030651 | -0.00076819
66 | 92 | 1.1133 | 0.42819 | 1.1235e-09 | 0 | 0 | 0 | 0 | 0 | 1 | -90 | 90 | -0.0020515 | -0.00051416 | 0.0020516 | 0.00051407
92 | 35 | 1.0115 | 0.38906 | 1.0208e-09 | 0 | 0 | 0 | 0 | 0 | 1 | -90 | 90 | -0.0038795 | -0.0009722 | 0.0038797 | 0.00097216
16 | 17 | 1.8993 | 0.73049 | 1.9167e-09 | 0 | 0 | 0 | 0 | 0 | 1 | -90 | 90 | 0.01667 | 0.0041787 | -0.016665 | -0.0041767
16 | 18 | 1.7387 | 0.66872 | 1.7546e-09 | 0 | 0 | 0 | 0 | 0 | 1 | -90 | 90 | -0.018943 | -0.0047482 | 0.01895 | 0.0047507
17 | 19 | 2.2145 | 0.85173 | 2.2348e-09 | 0 | 0 | 0 | 0 | 0 | 1 | -90 | 90 | 0.012977 | 0.0032526 | -0.012973 | -0.0032512
18 | 20 | 1.71 | 0.65769 | 1.7257e-09 | 0 | 0 | 0 | 0 | 0 | 1 | -90 | 90 | -0.022362 | -0.005606 | 0.022372 | 0.0056094
19 | 42 | 1.8372 | 0.7066 | 1.854e-09 | 0 | 0 | 0 | 0 | 0 | 1 | -90 | 90 | 0.0025359 | 0.0006354 | -0.0025358 | -0.00063553
20 | 59 | 6.7139 | 2.5823 | 6.7755e-09 | 0 | 0 | 0 | 0 | 0 | 1 | -90 | 90 | -0.040969 | -0.010269 | 0.041092 | 0.010316
20 | 68 | 2.1919 | 0.84304 | 2.212e-09 | 0 | 0 | 0 | 0 | 0 | 1 | -90 | 90 | 0.018597 | 0.0046596 | -0.018589 | -0.0046566
59 | 57 | 0.25664 | 0.098707 | 2.5899e-10 | 0 | 0 | 0 | 0 | 0 | 1 | -90 | 90 | -0.045118 | -0.011325 | 0.045124 | 0.011327
68 | 67 | 2.4505 | 0.9425 | 2.473e-09 | 0 | 0 | 0 | 0 | 0 | 1 | -90 | 90 | 0.01487 | 0.0037246 | -0.014864 | -0.0037226
57 | 56 | 0.91414 | 0.35159 | 9.2253e-10 | 0 | 0 | 0 | 0 | 0 | 1 | -90 | 90 | -0.047781 | -0.011993 | 0.047804 | 0.012001
67 | 64 | 0.75088 | 0.2888 | 7.5777e-10 | 0 | 0 | 0 | 0 | 0 | 1 | -90 | 90 | 0.012015 | 0.0030085 | -0.012014 | -0.0030081
21 | 22 | 1.1415 | 0.43903 | 1.152e-09 | 0 | 0 | 0 | 0 | 0 | 1 | -90 | 90 | -0.00092786 | -0.00023037 | 0.00092787 | 0.00023026
21 | 23 | 1.5458 | 0.59454 | 1.56e-09 | 0 | 0 | 0 | 0 | 0 | 1 | -90 | 90 | 0.00025995 | 6.4999e-05 | -0.00025995 | -6.5149e-05
21 | 104 | 20.864 | 8.0246 | 2.1055e-08 | 0 | 0 | 0 | 0 | 0 | 1 | -90 | 90 | 0.00034136 | 8.3527e-05 | -0.00034133 | -8.5546e-05
22 | 24 | 1.129 | 0.43425 | 1.1394e-09 | 0 | 0 | 0 | 0 | 0 | 1 | -90 | 90 | -0.0013577 | -0.000338 | 0.0013578 | 0.0003379
24 | 97 | 0.38553 | 0.14828 | 3.8907e-10 | 0 | 0 | 0 | 0 | 0 | 1 | -90 | 90 | 0.0002713 | 6.7957e-05 | -0.0002713 | -6.7994e-05
24 | 89 | 3.6285 | 1.3956 | 3.6618e-09 | 0 | 0 | 0 | 0 | 0 | 1 | -90 | 90 | -0.0016291 | -0.00040585 | 0.0016292 | 0.00040554
110 | 88 | 12.7496 | 4.9037 | 1.2867e-08 | 0 | 0 | 0 | 0 | 0 | 1 | -90 | 90 | 0.0024614 | 0.00061291 | -0.0024606 | -0.00061382
110 | 95 | 10.136 | 3.8984 | 1.0229e-08 | 0 | 0 | 0 | 0 | 0 | 1 | -90 | 90 | -0.0031047 | -0.00077413 | 0.0031058 | 0.00077356
88 | 89 | 1.0638 | 0.40915 | 1.0736e-09 | 0 | 0 | 0 | 0 | 0 | 1 | -90 | 90 | 0.0019564 | 0.00048746 | -0.0019563 | -0.00048754
95 | 106 | 24.7916 | 9.5352 | 2.5019e-08 | 0 | 0 | 0 | 0 | 0 | 1 | -90 | 90 | 0.0069725 | 0.0017392 | -0.0069592 | -0.0017366
95 | 94 | 11.9154 | 4.5828 | 1.2025e-08 | 0 | 0 | 0 | 0 | 0 | 1 | -90 | 90 | -0.010078 | -0.0025128 | 0.010092 | 0.0025168
87 | 85 | 5.1531 | 1.982 | 5.2004e-09 | 0 | 0 | 0 | 0 | 0 | 1 | -90 | 90 | -0.00045738 | -0.00011463 | 0.00045739 | 0.00011413
85 | 83 | 3.2881 | 1.2647 | 3.3183e-09 | 0 | 0 | 0 | 0 | 0 | 1 | -90 | 90 | -0.00045739 | -0.00011413 | 0.0004574 | 0.0001138
25 | 26 | 0.36997 | 0.1423 | 3.7337e-10 | 0 | 0 | 0 | 0 | 0 | 1 | -90 | 90 | 0.060082 | 0.015079 | -0.060068 | -0.015074
25 | 27 | 2.4106 | 0.92716 | 2.4327e-09 | 0 | 0 | 0 | 0 | 0 | 1 | -90 | 90 | -0.061901 | -0.015535 | 0.062 | 0.015573
26 | 28 | 0.98713 | 0.37967 | 9.9619e-10 | 0 | 0 | 0 | 0 | 0 | 1 | -90 | 90 | 0.058384 | 0.014652 | -0.058348 | -0.014638
27 | 29 | 0.74278 | 0.28569 | 7.496e-10 | 0 | 0 | 0 | 0 | 0 | 1 | -90 | 90 | -0.093089 | -0.023371 | 0.093158 | 0.023397
27 | 30 | 1.1359 | 0.43689 | 1.1464e-09 | 0 | 0 | 0 | 0 | 0 | 1 | -90 | 90 | 0.031088 | 0.0077977 | -0.031077 | -0.0077933
28 | 101 | 0.19646 | 0.075563 | 1.9827e-10 | 0 | 0 | 0 | 0 | 0 | 1 | -90 | 90 | 0.052474 | 0.013166 | -0.052468 | -0.013163
29 | 44 | 2.6109 | 1.0042 | 2.6348e-09 | 0 | 0 | 0 | 0 | 0 | 1 | -90 | 90 | -0.095941 | -0.024094 | 0.096198 | 0.024193
30 | 72 | 1.3702 | 0.52699 | 1.3827e-09 | 0 | 0 | 0 | 0 | 0 | 1 | -90 | 90 | 0.028886 | 0.0072443 | -0.028874 | -0.0072397
101 | 99 | 0.62092 | 0.23881 | 6.2661e-10 | 0 | 0 | 0 | 0 | 0 | 1 | -90 | 90 | 0.05184 | 0.013006 | -0.051822 | -0.012999
44 | 45 | 0.18643 | 0.071702 | 1.8814e-10 | 0 | 0 | 0 | 0 | 0 | 1 | -90 | 90 | 0.098098 | 0.024697 | -0.098079 | -0.024689
72 | 73 | 0.8551 | 0.32889 | 8.6295e-10 | 0 | 0 | 0 | 0 | 0 | 1 | -90 | 90 | 0.027692 | 0.0069436 | -0.027685 | -0.0069409
99 | 98 | 1.7955 | 0.69059 | 1.812e-09 | 0 | 0 | 0 | 0 | 0 | 1 | -90 | 90 | 0.046253 | 0.011603 | -0.046212 | -0.011588
45 | 46 | 2.1305 | 0.81942 | 2.1501e-09 | 0 | 0 | 0 | 0 | 0 | 1 | -90 | 90 | 0.096659 | 0.024333 | -0.096447 | -0.024252
31 | 32 | 2.0903 | 0.80397 | 2.1095e-09 | 0 | 0 | 0 | 0 | 0 | 1 | -90 | 90 | 0.025059 | 0.0062838 | -0.025045 | -0.0062786
31 | 33 | 1.4225 | 0.54713 | 1.4356e-09 | 0 | 0 | 0 | 0 | 0 | 1 | -90 | 90 | -0.027348 | -0.0068575 | 0.02736 | 0.0068617
32 | 34 | 1.6031 | 0.61657 | 1.6178e-09 | 0 | 0 | 0 | 0 | 0 | 1 | -90 | 90 | 0.023005 | 0.0057672 | -0.022996 | -0.0057639
33 | 35 | 1.0431 | 0.4012 | 1.0527e-09 | 0 | 0 | 0 | 0 | 0 | 1 | -90 | 90 | 0.062604 | 0.015745 | -0.06256 | -0.015728
33 | 36 | 0.56757 | 0.21829 | 5.7277e-10 | 0 | 0 | 0 | 0 | 0 | 1 | -90 | 90 | -0.089964 | -0.022607 | 0.090013 | 0.022626
34 | 76 | 1.0317 | 0.39681 | 1.0412e-09 | 0 | 0 | 0 | 0 | 0 | 1 | -90 | 90 | 0.021695 | 0.005438 | -0.02169 | -0.0054361
35 | 90 | 1.537 | 0.59114 | 1.5511e-09 | 0 | 0 | 0 | 0 | 0 | 1 | -90 | 90 | 0.058681 | 0.014756 | -0.058624 | -0.014735
36 | 93 | 0.90552 | 0.34828 | 9.1383e-10 | 0 | 0 | 0 | 0 | 0 | 1 | -90 | 90 | -0.091481 | -0.022994 | 0.091562 | 0.023025
76 | 81 | 1.2837 | 0.49374 | 1.2955e-09 | 0 | 0 | 0 | 0 | 0 | 1 | -90 | 90 | 0.020006 | 0.0050139 | -0.02 | -0.0050119
90 | 91 | 1.4693 | 0.56511 | 1.4828e-09 | 0 | 0 | 0 | 0 | 0 | 1 | -90 | 90 | 0.057296 | 0.014402 | -0.057244 | -0.014382
93 | 46 | 0.24122 | 0.092779 | 2.4344e-10 | 0 | 0 | 0 | 0 | 0 | 1 | -90 | 90 | -0.093995 | -0.023635 | 0.094018 | 0.023643
81 | 82 | 1.5101 | 0.5808 | 1.5239e-09 | 0 | 0 | 0 | 0 | 0 | 1 | -90 | 90 | 0.018859 | 0.004726 | -0.018853 | -0.0047239
91 | 61 | 0.87175 | 0.33529 | 8.7975e-10 | 0 | 0 | 0 | 0 | 0 | 1 | -90 | 90 | 0.054383 | 0.013665 | -0.054355 | -0.013654
37 | 38 | 4.7012 | 1.8082 | 4.7444e-09 | 0 | 0 | 0 | 0 | 0 | 1 | -90 | 90 | -0.0067719 | -0.001697 | 0.0067742 | 0.0016975
37 | 39 | 2.1203 | 0.81551 | 2.1398e-09 | 0 | 0 | 0 | 0 | 0 | 1 | -90 | 90 | 0.0043327 | 0.0010857 | -0.0043322 | -0.0010858
38 | 40 | 2.088 | 0.80307 | 2.1071e-09 | 0 | 0 | 0 | 0 | 0 | 1 | -90 | 90 | -0.034061 | -0.0085314 | 0.034087 | 0.0085413
38 | 41 | 0.021253 | 0.0081742 | 2.1448e-11 | 0 | 0 | 0 | 0 | 0 | 1 | -90 | 90 | 0.027287 | 0.0068339 | -0.027286 | -0.0068339
40 | 98 | 3.107 | 1.195 | 3.1355e-09 | 0 | 0 | 0 | 0 | 0 | 1 | -90 | 90 | -0.04208 | -0.010544 | 0.042139 | 0.010567
41 | 84 | 5.6607 | 2.1772 | 5.7127e-09 | 0 | 0 | 0 | 0 | 0 | 1 | -90 | 90 | 0.020286 | 0.0050795 | -0.020261 | -0.0050703
84 | 86 | 4.2812 | 1.6466 | 4.3204e-09 | 0 | 0 | 0 | 0 | 0 | 1 | -90 | 90 | 0.019393 | 0.0048549 | -0.019375 | -0.0048486
84 | 83 | 14.0129 | 5.3896 | 1.4141e-08 | 0 | 0 | 0 | 0 | 0 | 1 | -90 | 90 | 0.0008683 | 0.00021542 | -0.00086818 | -0.00021676
86 | 100 | 5.4829 | 2.1088 | 5.5332e-09 | 0 | 0 | 0 | 0 | 0 | 1 | -90 | 90 | 0.00095872 | 0.00023975 | -0.00095867 | -0.00024026
86 | 75 | 4.3411 | 1.6697 | 4.381e-09 | 0 | 0 | 0 | 0 | 0 | 1 | -90 | 90 | 0.018417 | 0.0046089 | -0.018401 | -0.0046031
47 | 48 | 1.0774 | 0.4144 | 1.0873e-09 | 0 | 0 | 0 | 0 | 0 | 1 | -90 | 90 | -0.014396 | -0.0035966 | 0.014398 | 0.0035974
47 | 49 | 3.38 | 1.3 | 3.411e-09 | 0 | 0 | 0 | 0 | 0 | 1 | -90 | 90 | 0.013654 | 0.0034106 | -0.013647 | -0.0034083
48 | 50 | 3.331 | 1.2812 | 3.3616e-09 | 0 | 0 | 0 | 0 | 0 | 1 | -90 | 90 | -0.015091 | -0.0037711 | 0.0151 | 0.003774
49 | 51 | 6.5551 | 2.5212 | 6.6153e-09 | 0 | 0 | 0 | 0 | 0 | 1 | -90 | 90 | 0.010624 | 0.0026507 | -0.010616 | -0.0026483
50 | 54 | 2.0057 | 0.77141 | 2.0241e-09 | 0 | 0 | 0 | 0 | 0 | 1 | -90 | 90 | -0.0151 | -0.003774 | 0.015105 | 0.0037757
51 | 94 | 1.8339 | 0.70534 | 1.8507e-09 | 0 | 0 | 0 | 0 | 0 | 1 | -90 | 90 | 0.010094 | 0.0025174 | -0.010092 | -0.0025168
54 | 74 | 0.62705 | 0.24117 | 6.328e-10 | 0 | 0 | 0 | 0 | 0 | 1 | -90 | 90 | -0.016189 | -0.0040476 | 0.016191 | 0.0040482
74 | 75 | 3.536 | 1.36 | 3.5685e-09 | 0 | 0 | 0 | 0 | 0 | 1 | -90 | 90 | -0.017057 | -0.0042652 | 0.017068 | 0.0042692
56 | 58 | 2.2625 | 0.87021 | 2.2833e-09 | 0 | 0 | 0 | 0 | 0 | 1 | -90 | 90 | -0.049342 | -0.012387 | 0.049402 | 0.01241
58 | 60 | 3.3879 | 1.303 | 3.419e-09 | 0 | 0 | 0 | 0 | 0 | 1 | -90 | 90 | 0.0015373 | 0.00038496 | -0.0015372 | -0.00038527
58 | 61 | 0.96498 | 0.37115 | 9.7383e-10 | 0 | 0 | 0 | 0 | 0 | 1 | -90 | 90 | -0.050939 | -0.012795 | 0.050966 | 0.012805
106 | 107 | 3.9026 | 1.501 | 3.9384e-09 | 0 | 0 | 0 | 0 | 0 | 1 | -90 | 90 | 0.0063712 | 0.0015966 | -0.0063694 | -0.0015963
106 | 105 | 25.5114 | 9.8121 | 2.5746e-08 | 0 | 0 | 0 | 0 | 0 | 1 | -90 | 90 | 0.00058804 | 0.00013992 | -0.00058794 | -0.00014236
105 | 109 | 51.5534 | 19.8282 | 5.2026e-08 | 0 | 0 | 0 | 0 | 0 | 1 | -90 | 90 | 0.00033254 | 7.835e-05 | -0.00033247 | -8.3327e-05