## bus_data
BUS_I | BUS_TYPE | Pd | Qd | Gs | Bs | area | Vm | Va | baseKV | zone | Vmax | Vmin
1 | 1 | 0.0011532 | 0.00028902 | 0 | 0 | 1 | 0.99078 | -0.064866 | 0.4 | 1 | 1.1 | 0.9
2 | 1 | 0.00070476 | 0.00017663 | 0 | 0 | 1 | 0.99075 | -0.065074 | 0.4 | 1 | 1.1 | 0.9
3 | 1 | 0 | 0 | 0 | 0 | 1 | 0.9911 | -0.062573 | 0.4 | 1 | 1.1 | 0.9
4 | 1 | 0.001093 | 0.00027393 | 0 | 0 | 1 | 0.9906 | -0.066128 | 0.4 | 1 | 1.1 | 0.9
5 | 1 | 0 | 0 | 0 | 0 | 1 | 0.99158 | -0.059149 | 0.4 | 1 | 1.1 | 0.9
6 | 1 | 0 | 0 | 0 | 0 | 1 | 0.99047 | -0.066996 | 0.4 | 1 | 1.1 | 0.9
78 | 1 | 0.0013148 | 0.00032952 | 0 | 0 | 1 | 0.9922 | -0.054779 | 0.4 | 1 | 1.1 | 0.9
7 | 1 | 0 | 0 | 0 | 0 | 1 | 0.99005 | -0.070034 | 0.4 | 1 | 1.1 | 0.9
80 | 1 | 0.0010053 | 0.00025194 | 0 | 0 | 1 | 0.99244 | -0.053106 | 0.4 | 1 | 1.1 | 0.9
76 | 1 | 0.0012034 | 0.00030159 | 0 | 0 | 1 | 0.99546 | -0.031792 | 0.4 | 1 | 1.1 | 0.9
77 | 1 | 0.00082821 | 0.00020757 | 0 | 0 | 1 | 0.99549 | -0.03163 | 0.4 | 1 | 1.1 | 0.9
84 | 1 | 0.0017136 | 0.00042946 | 0 | 0 | 1 | 0.99 | -0.070346 | 0.4 | 1 | 1.1 | 0.9
11 | 1 | 0 | 0 | 0 | 0 | 1 | 0.98998 | -0.070509 | 0.4 | 1 | 1.1 | 0.9
12 | 1 | 0 | 0 | 0 | 0 | 1 | 0.9897 | -0.072497 | 0.4 | 1 | 1.1 | 0.9
9 | 1 | 0.0016276 | 0.00040791 | 0 | 0 | 1 | 0.98958 | -0.073354 | 0.4 | 1 | 1.1 | 0.9
8 | 1 | 0.00062593 | 0.00015687 | 0 | 0 | 1 | 0.98948 | -0.074069 | 0.4 | 1 | 1.1 | 0.9
10 | 1 | 0.0021841 | 0.00054739 | 0 | 0 | 1 | 0.98944 | -0.074296 | 0.4 | 1 | 1.1 | 0.9
13 | 1 | 0.0028255 | 0.00070813 | 0 | 0 | 1 | 0.98957 | -0.073386 | 0.4 | 1 | 1.1 | 0.9
15 | 1 | 0.0011013 | 0.00027602 | 0 | 0 | 1 | 0.97372 | -0.18494 | 0.4 | 1 | 1.1 | 0.9
16 | 1 | 0.0027706 | 0.00069439 | 0 | 0 | 1 | 0.97373 | -0.18492 | 0.4 | 1 | 1.1 | 0.9
17 | 1 | 0.0054767 | 0.0013726 | 0 | 0 | 1 | 0.97389 | -0.18374 | 0.4 | 1 | 1.1 | 0.9
24 | 1 | 0 | 0 | 0 | 0 | 1 | 0.97484 | -0.17694 | 0.4 | 1 | 1.1 | 0.9
25 | 1 | 0 | 0 | 0 | 0 | 1 | 0.97424 | -0.18122 | 0.4 | 1 | 1.1 | 0.9
22 | 1 | 0 | 0 | 0 | 0 | 1 | 0.97816 | -0.15315 | 0.4 | 1 | 1.1 | 0.9
18 | 1 | 0.0046276 | 0.0011598 | 0 | 0 | 1 | 0.97736 | -0.15888 | 0.4 | 1 | 1.1 | 0.9
20 | 1 | 0.0051498 | 0.0012907 | 0 | 0 | 1 | 0.9778 | -0.15575 | 0.4 | 1 | 1.1 | 0.9
19 | 1 | 0.014101 | 0.0035339 | 0 | 0 | 1 | 0.9801 | -0.13938 | 0.4 | 1 | 1.1 | 0.9
21 | 1 | 0 | 0 | 0 | 0 | 1 | 0.98097 | -0.13318 | 0.4 | 1 | 1.1 | 0.9
23 | 1 | 0.0031383 | 0.00078653 | 0 | 0 | 1 | 0.98464 | -0.10717 | 0.4 | 1 | 1.1 | 0.9
26 | 1 | 0.0012126 | 0.0003039 | 0 | 0 | 1 | 0.97812 | -0.15342 | 0.4 | 1 | 1.1 | 0.9
54 | 1 | 0.0017848 | 0.00044732 | 0 | 0 | 1 | 0.98988 | -0.070361 | 0.4 | 1 | 1.1 | 0.9
85 | 1 | 0.014422 | 0.0036146 | 0 | 0 | 1 | 0.9733 | -0.18799 | 0.4 | 1 | 1.1 | 0.9
53 | 1 | 0 | 0 | 0 | 0 | 1 | 0.99104 | -0.062261 | 0.4 | 1 | 1.1 | 0.9
27 | 1 | 0.0068975 | 0.0017287 | 0 | 0 | 1 | 0.97667 | -0.16453 | 0.4 | 1 | 1.1 | 0.9
28 | 1 | 0 | 0 | 0 | 0 | 1 | 0.9769 | -0.16287 | 0.4 | 1 | 1.1 | 0.9
29 | 1 | 0.00119 | 0.00029824 | 0 | 0 | 1 | 0.97659 | -0.16506 | 0.4 | 1 | 1.1 | 0.9
30 | 1 | 0.0016986 | 0.00042571 | 0 | 0 | 1 | 0.97681 | -0.16348 | 0.4 | 1 | 1.1 | 0.9
31 | 1 | 0 | 0 | 0 | 0 | 1 | 0.97744 | -0.159 | 0.4 | 1 | 1.1 | 0.9
32 | 1 | 0.0015461 | 0.00038748 | 0 | 0 | 1 | 0.97986 | -0.14166 | 0.4 | 1 | 1.1 | 0.9
33 | 1 | 0.0014322 | 0.00035895 | 0 | 0 | 1 | 0.98153 | -0.12968 | 0.4 | 1 | 1.1 | 0.9
86 | 1 | 0.0013079 | 0.0003278 | 0 | 0 | 1 | 0.97886 | -0.14891 | 0.4 | 1 | 1.1 | 0.9
34 | 1 | 0 | 0 | 0 | 0 | 1 | 0.98405 | -0.11174 | 0.4 | 1 | 1.1 | 0.9
81 | 1 | 0.0036741 | 0.00092082 | 0 | 0 | 1 | 0.98051 | -0.13702 | 0.4 | 1 | 1.1 | 0.9
35 | 1 | 0.0020211 | 0.00050652 | 0 | 0 | 1 | 0.98399 | -0.11214 | 0.4 | 1 | 1.1 | 0.9
36 | 1 | 0.001312 | 0.00032882 | 0 | 0 | 1 | 0.98456 | -0.10811 | 0.4 | 1 | 1.1 | 0.9
39 | 1 | 0 | 0 | 0 | 0 | 1 | 0.98538 | -0.10225 | 0.4 | 1 | 1.1 | 0.9
41 | 1 | 0.004111 | 0.0010303 | 0 | 0 | 1 | 0.98577 | -0.099449 | 0.4 | 1 | 1.1 | 0.9
37 | 1 | 0.0035121 | 0.00088021 | 0 | 0 | 1 | 0.98523 | -0.10331 | 0.4 | 1 | 1.1 | 0.9
38 | 1 | 0.0017263 | 0.00043265 | 0 | 0 | 1 | 0.98516 | -0.10382 | 0.4 | 1 | 1.1 | 0.9
40 | 1 | 0.0022546 | 0.00056505 | 0 | 0 | 1 | 0.98645 | -0.094639 | 0.4 | 1 | 1.1 | 0.9
42 | 1 | 0 | 0 | 0 | 0 | 1 | 0.98652 | -0.094166 | 0.4 | 1 | 1.1 | 0.9
43 | 1 | 0.00081038 | 0.0002031 | 0 | 0 | 1 | 0.98679 | -0.092238 | 0.4 | 1 | 1.1 | 0.9
44 | 1 | 0.0029326 | 0.00073497 | 0 | 0 | 1 | 0.98741 | -0.087879 | 0.4 | 1 | 1.1 | 0.9
45 | 1 | 0.002236 | 0.00056038 | 0 | 0 | 1 | 0.98843 | -0.080666 | 0.4 | 1 | 1.1 | 0.9
46 | 1 | 0.0016489 | 0.00041324 | 0 | 0 | 1 | 0.98957 | -0.072583 | 0.4 | 1 | 1.1 | 0.9
47 | 1 | 0.0023922 | 0.00059954 | 0 | 0 | 1 | 0.99047 | -0.066228 | 0.4 | 1 | 1.1 | 0.9
52 | 1 | 0 | 0 | 0 | 0 | 1 | 0.99355 | -0.044744 | 0.4 | 1 | 1.1 | 0.9
48 | 1 | 0.0020259 | 0.00050774 | 0 | 0 | 1 | 0.99336 | -0.046083 | 0.4 | 1 | 1.1 | 0.9
49 | 1 | 0.0023814 | 0.00059685 | 0 | 0 | 1 | 0.99322 | -0.047052 | 0.4 | 1 | 1.1 | 0.9
50 | 1 | 0.0016178 | 0.00040546 | 0 | 0 | 1 | 0.99337 | -0.046012 | 0.4 | 1 | 1.1 | 0.9
51 | 1 | 0.0011881 | 0.00029778 | 0 | 0 | 1 | 0.99318 | -0.04731 | 0.4 | 1 | 1.1 | 0.9
74 | 1 | 0.0011279 | 0.00028268 | 0 | 0 | 1 | 0.99315 | -0.047551 | 0.4 | 1 | 1.1 | 0.9
60 | 1 | 0 | 0 | 0 | 0 | 1 | 0.99435 | -0.039171 | 0.4 | 1 | 1.1 | 0.9
75 | 3 | 0.002683 | 0.00067242 | 0 | 0 | 1 | 1 | 0 | 0.4 | 1 | 1.1 | 0.9
55 | 1 | 0 | 0 | 0 | 0 | 1 | 0.99404 | -0.041365 | 0.4 | 1 | 1.1 | 0.9
56 | 1 | 0.0042826 | 0.0010733 | 0 | 0 | 1 | 0.99379 | -0.043107 | 0.4 | 1 | 1.1 | 0.9
57 | 1 | 0 | 0 | 0 | 0 | 1 | 0.99366 | -0.044028 | 0.4 | 1 | 1.1 | 0.9
58 | 1 | 0.0065738 | 0.0016475 | 0 | 0 | 1 | 0.99332 | -0.046432 | 0.4 | 1 | 1.1 | 0.9
59 | 1 | 0.0019734 | 0.00049459 | 0 | 0 | 1 | 0.9935 | -0.04517 | 0.4 | 1 | 1.1 | 0.9
61 | 1 | 0 | 0 | 0 | 0 | 1 | 0.99569 | -0.030163 | 0.4 | 1 | 1.1 | 0.9
62 | 1 | 0 | 0 | 0 | 0 | 1 | 0.99557 | -0.03101 | 0.4 | 1 | 1.1 | 0.9
63 | 1 | 0 | 0 | 0 | 0 | 1 | 0.99573 | -0.029895 | 0.4 | 1 | 1.1 | 0.9
67 | 1 | 0.0011388 | 0.0002854 | 0 | 0 | 1 | 0.99925 | -0.0052452 | 0.4 | 1 | 1.1 | 0.9
82 | 1 | 0.0013546 | 0.00033949 | 0 | 0 | 1 | 0.99571 | -0.030035 | 0.4 | 1 | 1.1 | 0.9
69 | 1 | 0.00091298 | 0.00022881 | 0 | 0 | 1 | 0.99578 | -0.029561 | 0.4 | 1 | 1.1 | 0.9
66 | 1 | 0 | 0 | 0 | 0 | 1 | 0.99584 | -0.029108 | 0.4 | 1 | 1.1 | 0.9
64 | 1 | 0.0022106 | 0.00055404 | 0 | 0 | 1 | 0.99708 | -0.020419 | 0.4 | 1 | 1.1 | 0.9
65 | 1 | 0.0017062 | 0.00042761 | 0 | 0 | 1 | 0.99824 | -0.012264 | 0.4 | 1 | 1.1 | 0.9
68 | 1 | 0 | 0 | 0 | 0 | 1 | 0.99557 | -0.030999 | 0.4 | 1 | 1.1 | 0.9
73 | 1 | 0.0016997 | 0.000426 | 0 | 0 | 1 | 0.99549 | -0.031556 | 0.4 | 1 | 1.1 | 0.9
70 | 1 | 0.0019028 | 0.00047688 | 0 | 0 | 1 | 0.99525 | -0.03326 | 0.4 | 1 | 1.1 | 0.9
71 | 1 | 0.0015849 | 0.00039722 | 0 | 0 | 1 | 0.99382 | -0.04331 | 0.4 | 1 | 1.1 | 0.9
72 | 1 | 0.001363 | 0.0003416 | 0 | 0 | 1 | 0.99377 | -0.043691 | 0.4 | 1 | 1.1 | 0.9
79 | 1 | 0.0006657 | 0.00016684 | 0 | 0 | 1 | 0.99345 | -0.045962 | 0.4 | 1 | 1.1 | 0.9

## generator_data
GEN_BUS | PG | QG | QMAX | QMIN | VG | MBASE | GEN_STATUS | PMAX | PMIN
75 | 0.15342 | 0.038711 | 10 | -10 | 1 | 100 | 1 | 10 | 0

## branch_data
F_BUS | T_BUS | BR_R | BR_X | BR_B | RATE_A | RATE_B | RATE_C | TAP | SHIFT | BR_STATUS | ANGMIN | ANGMAX | P_in | Q_in | P_out | Q_out
1 | 2 | 3.7676 | 1.4491 | 3.8021e-09 | 0 | 0 | 0 | 0 | 0 | 1 | -90 | 90 | 0.00070478 | 0.00017626 | -0.00070476 | -0.00017663
1 | 3 | 15.7148 | 6.0441 | 1.5859e-08 | 0 | 0 | 0 | 0 | 0 | 1 | -90 | 90 | -0.001858 | -0.00046529 | 0.0018586 | 0.00046396
3 | 4 | 4.5035 | 1.7321 | 4.5448e-09 | 0 | 0 | 0 | 0 | 0 | 1 | -90 | 90 | 0.010083 | 0.0025251 | -0.010078 | -0.0025236
3 | 5 | 3.6605 | 1.4079 | 3.6941e-09 | 0 | 0 | 0 | 0 | 0 | 1 | -90 | 90 | -0.011942 | -0.002989 | 0.011947 | 0.0029908
4 | 6 | 1.2318 | 0.47379 | 1.2432e-09 | 0 | 0 | 0 | 0 | 0 | 1 | -90 | 90 | 0.0089853 | 0.0022497 | -0.0089842 | -0.0022494
5 | 78 | 4.6771 | 1.7989 | 4.7201e-09 | 0 | 0 | 0 | 0 | 0 | 1 | -90 | 90 | -0.011947 | -0.0029908 | 0.011955 | 0.0029931
6 | 7 | 4.3125 | 1.6586 | 4.3521e-09 | 0 | 0 | 0 | 0 | 0 | 1 | -90 | 90 | 0.0089842 | 0.0022494 | -0.0089804 | -0.0022484
78 | 80 | 1.6144 | 0.6209 | 1.6292e-09 | 0 | 0 | 0 | 0 | 0 | 1 | -90 | 90 | -0.013269 | -0.0033227 | 0.013273 | 0.0033237
7 | 84 | 2.3193 | 0.89205 | 2.3406e-09 | 0 | 0 | 0 | 0 | 0 | 1 | -90 | 90 | 0.0017136 | 0.00042926 | -0.0017136 | -0.00042946
7 | 11 | 0.83291 | 0.32035 | 8.4055e-10 | 0 | 0 | 0 | 0 | 0 | 1 | -90 | 90 | 0.0072668 | 0.0018191 | -0.0072663 | -0.001819
80 | 79 | 6.4147 | 2.4672 | 6.4736e-09 | 0 | 0 | 0 | 0 | 0 | 1 | -90 | 90 | -0.014278 | -0.0035756 | 0.014292 | 0.0035804
76 | 77 | 1.7395 | 0.66905 | 1.7555e-09 | 0 | 0 | 0 | 0 | 0 | 1 | -90 | 90 | -0.0012034 | -0.00030159 | 0.0012034 | 0.00030143
77 | 62 | 3.9311 | 1.512 | 3.9672e-09 | 0 | 0 | 0 | 0 | 0 | 1 | -90 | 90 | -0.0020316 | -0.000509 | 0.0020318 | 0.00050867
11 | 12 | 8.9597 | 3.446 | 9.0419e-09 | 0 | 0 | 0 | 0 | 0 | 1 | -90 | 90 | 0.0028266 | 0.00070728 | -0.0028258 | -0.00070787
11 | 9 | 8.1689 | 3.1419 | 8.2439e-09 | 0 | 0 | 0 | 0 | 0 | 1 | -90 | 90 | 0.0044397 | 0.0011117 | -0.004438 | -0.0011119
12 | 13 | 4.0101 | 1.5423 | 4.0469e-09 | 0 | 0 | 0 | 0 | 0 | 1 | -90 | 90 | 0.0028258 | 0.00070787 | -0.0028255 | -0.00070813
9 | 8 | 3.2396 | 1.246 | 3.2693e-09 | 0 | 0 | 0 | 0 | 0 | 1 | -90 | 90 | 0.0028104 | 0.00070395 | -0.0028101 | -0.00070416
8 | 10 | 1.3278 | 0.51068 | 1.3399e-09 | 0 | 0 | 0 | 0 | 0 | 1 | -90 | 90 | 0.0021842 | 0.00054729 | -0.0021841 | -0.00054739
15 | 16 | 0.16375 | 0.062979 | 1.6525e-10 | 0 | 0 | 0 | 0 | 0 | 1 | -90 | 90 | -0.0011013 | -0.00027602 | 0.0011013 | 0.00027601
16 | 17 | 3.77 | 1.45 | 3.8046e-09 | 0 | 0 | 0 | 0 | 0 | 1 | -90 | 90 | -0.0038719 | -0.0009704 | 0.0038725 | 0.00097028
17 | 24 | 8.9848 | 3.4557 | 9.0673e-09 | 0 | 0 | 0 | 0 | 0 | 1 | -90 | 90 | -0.0093492 | -0.0023429 | 0.009358 | 0.0023454
24 | 25 | 3.6687 | 1.411 | 3.7024e-09 | 0 | 0 | 0 | 0 | 0 | 1 | -90 | 90 | 0.014444 | 0.0036222 | -0.014436 | -0.0036192
24 | 22 | 12.423 | 4.7781 | 1.2537e-08 | 0 | 0 | 0 | 0 | 0 | 1 | -90 | 90 | -0.023802 | -0.0059676 | 0.023881 | 0.0059966
25 | 85 | 5.7992 | 2.2304 | 5.8524e-09 | 0 | 0 | 0 | 0 | 0 | 1 | -90 | 90 | 0.014436 | 0.0036192 | -0.014422 | -0.0036146
22 | 26 | 2.7546 | 1.0595 | 2.7799e-09 | 0 | 0 | 0 | 0 | 0 | 1 | -90 | 90 | 0.0012126 | 0.00030365 | -0.0012126 | -0.0003039
22 | 20 | 3.3208 | 1.2772 | 3.3513e-09 | 0 | 0 | 0 | 0 | 0 | 1 | -90 | 90 | 0.0097828 | 0.0024515 | -0.0097793 | -0.0024504
22 | 21 | 7.1718 | 2.7584 | 7.2377e-09 | 0 | 0 | 0 | 0 | 0 | 1 | -90 | 90 | -0.034876 | -0.0087517 | 0.034973 | 0.0087883
18 | 20 | 8.3896 | 3.2268 | 8.4666e-09 | 0 | 0 | 0 | 0 | 0 | 1 | -90 | 90 | -0.0046275 | -0.0011598 | 0.0046295 | 0.0011597
19 | 21 | 5.5042 | 2.117 | 5.5547e-09 | 0 | 0 | 0 | 0 | 0 | 1 | -90 | 90 | -0.0141 | -0.0035339 | 0.014113 | 0.0035381
21 | 23 | 6.6899 | 2.573 | 6.7513e-09 | 0 | 0 | 0 | 0 | 0 | 1 | -90 | 90 | -0.049086 | -0.012326 | 0.049264 | 0.012394
23 | 54 | 8.979 | 3.4535 | 9.0614e-09 | 0 | 0 | 0 | 0 | 0 | 1 | -90 | 90 | -0.052402 | -0.013181 | 0.052673 | 0.013284
54 | 53 | 1.9223 | 0.73936 | 1.94e-09 | 0 | 0 | 0 | 0 | 0 | 1 | -90 | 90 | -0.054457 | -0.013731 | 0.054519 | 0.013755
53 | 52 | 2.3238 | 0.89376 | 2.3451e-09 | 0 | 0 | 0 | 0 | 0 | 1 | -90 | 90 | -0.097553 | -0.024566 | 0.097793 | 0.024658
53 | 47 | 1.1841 | 0.45543 | 1.195e-09 | 0 | 0 | 0 | 0 | 0 | 1 | -90 | 90 | 0.043034 | 0.010811 | -0.04301 | -0.010802
27 | 28 | 2.5428 | 0.97801 | 2.5662e-09 | 0 | 0 | 0 | 0 | 0 | 1 | -90 | 90 | -0.0080875 | -0.0020264 | 0.0080893 | 0.0020269
27 | 29 | 5.5974 | 2.1529 | 5.6488e-09 | 0 | 0 | 0 | 0 | 0 | 1 | -90 | 90 | 0.00119 | 0.00029773 | -0.00119 | -0.00029824
28 | 30 | 4.4168 | 1.6987 | 4.4573e-09 | 0 | 0 | 0 | 0 | 0 | 1 | -90 | 90 | 0.0016987 | 0.00042534 | -0.0016986 | -0.00042571
28 | 31 | 4.9159 | 1.8907 | 4.9611e-09 | 0 | 0 | 0 | 0 | 0 | 1 | -90 | 90 | -0.009788 | -0.0024522 | 0.0097933 | 0.0024538
31 | 32 | 22.0652 | 8.4866 | 2.2268e-08 | 0 | 0 | 0 | 0 | 0 | 1 | -90 | 90 | -0.0097933 | -0.0024538 | 0.0098168 | 0.0024607
32 | 33 | 11.7958 | 4.5369 | 1.1904e-08 | 0 | 0 | 0 | 0 | 0 | 1 | -90 | 90 | -0.012672 | -0.0031699 | 0.012693 | 0.0031768
32 | 86 | 68.0183 | 26.1609 | 6.8642e-08 | 0 | 0 | 0 | 0 | 0 | 1 | -90 | 90 | 0.0013092 | 0.00032171 | -0.0013079 | -0.0003278
33 | 34 | 12.6405 | 4.8617 | 1.2757e-08 | 0 | 0 | 0 | 0 | 0 | 1 | -90 | 90 | -0.017803 | -0.0044555 | 0.017847 | 0.0044713
33 | 81 | 25.0007 | 9.6156 | 2.523e-08 | 0 | 0 | 0 | 0 | 0 | 1 | -90 | 90 | 0.0036778 | 0.00091983 | -0.0036741 | -0.00092082
34 | 35 | 2.5091 | 0.96504 | 2.5321e-09 | 0 | 0 | 0 | 0 | 0 | 1 | -90 | 90 | 0.0020212 | 0.00050632 | -0.002021 | -0.00050653
34 | 36 | 2.3002 | 0.8847 | 2.3213e-09 | 0 | 0 | 0 | 0 | 0 | 1 | -90 | 90 | -0.019868 | -0.0049776 | 0.019878 | 0.0049812
36 | 39 | 3.4946 | 1.3441 | 3.5266e-09 | 0 | 0 | 0 | 0 | 0 | 1 | -90 | 90 | -0.02119 | -0.00531 | 0.021208 | 0.0053163
39 | 41 | 1.3414 | 0.51593 | 1.3537e-09 | 0 | 0 | 0 | 0 | 0 | 1 | -90 | 90 | -0.026447 | -0.0066289 | 0.026457 | 0.0066327
39 | 37 | 2.5629 | 0.98571 | 2.5864e-09 | 0 | 0 | 0 | 0 | 0 | 1 | -90 | 90 | 0.0052392 | 0.0013126 | -0.0052385 | -0.0013125
41 | 42 | 2.1903 | 0.84243 | 2.2104e-09 | 0 | 0 | 0 | 0 | 0 | 1 | -90 | 90 | -0.030568 | -0.007663 | 0.03059 | 0.0076714
37 | 38 | 3.7043 | 1.4247 | 3.7383e-09 | 0 | 0 | 0 | 0 | 0 | 1 | -90 | 90 | 0.0017264 | 0.00043233 | -0.0017263 | -0.00043265
40 | 42 | 2.6607 | 1.0233 | 2.6851e-09 | 0 | 0 | 0 | 0 | 0 | 1 | -90 | 90 | -0.0022546 | -0.00056505 | 0.0022547 | 0.00056484
42 | 43 | 0.745 | 0.28654 | 7.5183e-10 | 0 | 0 | 0 | 0 | 0 | 1 | -90 | 90 | -0.032845 | -0.0082363 | 0.032854 | 0.0082396
43 | 44 | 1.6454 | 0.63284 | 1.6605e-09 | 0 | 0 | 0 | 0 | 0 | 1 | -90 | 90 | -0.033664 | -0.0084427 | 0.033685 | 0.0084503
44 | 45 | 2.5083 | 0.96473 | 2.5313e-09 | 0 | 0 | 0 | 0 | 0 | 1 | -90 | 90 | -0.036617 | -0.0091853 | 0.036654 | 0.0091992
45 | 46 | 2.6545 | 1.021 | 2.6789e-09 | 0 | 0 | 0 | 0 | 0 | 1 | -90 | 90 | -0.03889 | -0.0097595 | 0.038934 | 0.0097761
46 | 47 | 2.0059 | 0.7715 | 2.0243e-09 | 0 | 0 | 0 | 0 | 0 | 1 | -90 | 90 | -0.040582 | -0.010189 | 0.040618 | 0.010203
52 | 60 | 0.68285 | 0.26263 | 1.3782e-09 | 0 | 0 | 0 | 0 | 0 | 1 | -90 | 90 | -0.10614 | -0.026748 | 0.10622 | 0.02678
52 | 50 | 1.9529 | 0.75113 | 1.9709e-09 | 0 | 0 | 0 | 0 | 0 | 1 | -90 | 90 | 0.0083435 | 0.0020905 | -0.008342 | -0.0020901
48 | 49 | 2.6478 | 1.0184 | 2.6721e-09 | 0 | 0 | 0 | 0 | 0 | 1 | -90 | 90 | 0.0046983 | 0.0011769 | -0.0046976 | -0.0011769
48 | 50 | 0.13584 | 0.052245 | 1.3708e-10 | 0 | 0 | 0 | 0 | 0 | 1 | -90 | 90 | -0.0067242 | -0.0016847 | 0.0067242 | 0.0016847
49 | 51 | 1.4322 | 0.55085 | 1.4454e-09 | 0 | 0 | 0 | 0 | 0 | 1 | -90 | 90 | 0.0023162 | 0.00058009 | -0.0023161 | -0.0005802
51 | 74 | 2.7397 | 1.0537 | 2.7648e-09 | 0 | 0 | 0 | 0 | 0 | 1 | -90 | 90 | 0.001128 | 0.00028242 | -0.0011279 | -0.00028268
60 | 75 | 4.3039 | 1.6553 | 8.6868e-09 | 0 | 0 | 0 | 0 | 0 | 1 | -90 | 90 | -0.11906 | -0.029998 | 0.11972 | 0.030249
60 | 55 | 2.2 | 0.84615 | 2.2202e-09 | 0 | 0 | 0 | 0 | 0 | 1 | -90 | 90 | 0.01284 | 0.0032178 | -0.012836 | -0.0032165
75 | 67 | 2.2089 | 0.84956 | 2.2291e-09 | 0 | 0 | 0 | 0 | 0 | 1 | -90 | 90 | 0.031021 | 0.0077896 | -0.030998 | -0.0077811
55 | 56 | 1.7458 | 0.67146 | 1.7618e-09 | 0 | 0 | 0 | 0 | 0 | 1 | -90 | 90 | 0.012836 | 0.0032165 | -0.012833 | -0.0032155
56 | 57 | 1.3849 | 0.53267 | 1.3977e-09 | 0 | 0 | 0 | 0 | 0 | 1 | -90 | 90 | 0.0085508 | 0.0021422 | -0.0085497 | -0.0021419
57 | 58 | 4.7001 | 1.8077 | 4.7433e-09 | 0 | 0 | 0 | 0 | 0 | 1 | -90 | 90 | 0.006576 | 0.0016479 | -0.0065738 | -0.0016475
57 | 59 | 7.4293 | 2.8574 | 7.4975e-09 | 0 | 0 | 0 | 0 | 0 | 1 | -90 | 90 | 0.0019738 | 0.00049397 | -0.0019734 | -0.00049459
61 | 62 | 5.3698 | 2.0653 | 5.4191e-09 | 0 | 0 | 0 | 0 | 0 | 1 | -90 | 90 | 0.002032 | 0.00050823 | -0.0020318 | -0.00050867
61 | 63 | 1.6955 | 0.6521 | 1.711e-09 | 0 | 0 | 0 | 0 | 0 | 1 | -90 | 90 | -0.002032 | -0.00050823 | 0.0020321 | 0.00050808
63 | 82 | 1.335 | 0.51345 | 1.3472e-09 | 0 | 0 | 0 | 0 | 0 | 1 | -90 | 90 | 0.0013546 | 0.00033937 | -0.0013546 | -0.00033949
63 | 69 | 1.2667 | 0.48719 | 1.2783e-09 | 0 | 0 | 0 | 0 | 0 | 1 | -90 | 90 | -0.0033867 | -0.00084745 | 0.0033869 | 0.00084738
67 | 65 | 3.0635 | 1.1783 | 3.0916e-09 | 0 | 0 | 0 | 0 | 0 | 1 | -90 | 90 | 0.029859 | 0.0074957 | -0.02983 | -0.0074849
69 | 66 | 1.3595 | 0.52289 | 1.372e-09 | 0 | 0 | 0 | 0 | 0 | 1 | -90 | 90 | -0.0042998 | -0.0010762 | 0.0043001 | 0.0010762
66 | 68 | 1.1341 | 0.4362 | 1.1445e-09 | 0 | 0 | 0 | 0 | 0 | 1 | -90 | 90 | 0.021551 | 0.0054037 | -0.021545 | -0.0054016
66 | 64 | 4.3483 | 1.6724 | 4.3882e-09 | 0 | 0 | 0 | 0 | 0 | 1 | -90 | 90 | -0.025851 | -0.0064798 | 0.025882 | 0.0064914
64 | 65 | 3.7683 | 1.4493 | 3.8029e-09 | 0 | 0 | 0 | 0 | 0 | 1 | -90 | 90 | -0.028092 | -0.0070454 | 0.028124 | 0.0070573
68 | 73 | 4.2329 | 1.628 | 4.2718e-09 | 0 | 0 | 0 | 0 | 0 | 1 | -90 | 90 | 0.0016999 | 0.00042562 | -0.0016997 | -0.000426
68 | 70 | 1.4719 | 0.5661 | 1.4854e-09 | 0 | 0 | 0 | 0 | 0 | 1 | -90 | 90 | 0.019845 | 0.004976 | -0.019839 | -0.0049737
70 | 71 | 7.2253 | 2.779 | 7.2916e-09 | 0 | 0 | 0 | 0 | 0 | 1 | -90 | 90 | 0.017936 | 0.0044969 | -0.017911 | -0.004488
71 | 72 | 0.29997 | 0.11537 | 3.0272e-10 | 0 | 0 | 0 | 0 | 0 | 1 | -90 | 90 | 0.016326 | 0.0040908 | -0.016325 | -0.0040905
72 | 79 | 1.9516 | 0.75062 | 1.9695e-09 | 0 | 0 | 0 | 0 | 0 | 1 | -90 | 90 | 0.014962 | 0.0037489 | -0.014958 | -0.0037473