## bus_data
BUS_I | BUS_TYPE | Pd | Qd | Gs | Bs | area | Vm | Va | baseKV | zone | Vmax | Vmin
1 | 1 | 0.01712 | 0.0042908 | 0 | 0 | 1 | 0.97642 | -0.16546 | 0.4 | 1 | 1.1 | 0.9
2 | 1 | 0.049051 | 0.012293 | 0 | 0 | 1 | 0.97742 | -0.15829 | 0.4 | 1 | 1.1 | 0.9
10 | 1 | 0.0055924 | 0.0014016 | 0 | 0 | 1 | 0.98518 | -0.10315 | 0.4 | 1 | 1.1 | 0.9
9 | 1 | 0.0051992 | 0.0013031 | 0 | 0 | 1 | 0.98773 | -0.08524 | 0.4 | 1 | 1.1 | 0.9
5 | 3 | 0.046712 | 0.011707 | 0 | 0 | 1 | 1 | 0 | 0.4 | 1 | 1.1 | 0.9
6 | 1 | 0.031606 | 0.0079213 | 0 | 0 | 1 | 0.99706 | -0.020331 | 0.4 | 1 | 1.1 | 0.9
7 | 1 | 0.029211 | 0.0073209 | 0 | 0 | 1 | 0.99885 | -0.0080611 | 0.4 | 1 | 1.1 | 0.9
8 | 1 | 0 | 0 | 0 | 0 | 1 | 0.99375 | -0.043192 | 0.4 | 1 | 1.1 | 0.9

## generator_data
GEN_BUS | PG | QG | QMAX | QMIN | VG | MBASE | GEN_STATUS | PMAX | PMIN
5 | 0.18626 | 0.046913 | 10 | -10 | 1 | 100 | 1 | 10 | 0

## branch_data
F_BUS | T_BUS | BR_R | BR_X | BR_B | RATE_A | RATE_B | RATE_C | TAP | SHIFT | BR_STATUS | ANGMIN | ANGMAX | P_in | Q_in | P_out | Q_out
1 | 2 | 5.2059 | 2.0023 | 5.2537e-09 | 0 | 0 | 0 | 0 | 0 | 1 | -90 | 90 | -0.01712 | -0.0042908 | 0.017137 | 0.0042968
2 | 10 | 10.4514 | 4.0198 | 1.0547e-08 | 0 | 0 | 0 | 0 | 0 | 1 | -90 | 90 | -0.066188 | -0.01659 | 0.066697 | 0.016785
10 | 9 | 3.1622 | 1.2162 | 3.1913e-09 | 0 | 0 | 0 | 0 | 0 | 1 | -90 | 90 | -0.07229 | -0.018187 | 0.072471 | 0.018256
9 | 8 | 6.9838 | 2.6861 | 7.0479e-09 | 0 | 0 | 0 | 0 | 0 | 1 | -90 | 90 | -0.07767 | -0.019559 | 0.078129 | 0.019735
5 | 6 | 2.4315 | 0.93519 | 4.9076e-09 | 0 | 0 | 0 | 0 | 0 | 1 | -90 | 90 | 0.1103 | 0.027873 | -0.10999 | -0.027753
5 | 7 | 3.5903 | 1.3809 | 3.6233e-09 | 0 | 0 | 0 | 0 | 0 | 1 | -90 | 90 | 0.029243 | 0.0073331 | -0.029211 | -0.0073209
6 | 8 | 3.8326 | 1.4741 | 3.8677e-09 | 0 | 0 | 0 | 0 | 0 | 1 | -90 | 90 | 0.078381 | 0.019831 | -0.078129 | -0.019735