## bus_data
BUS_I | BUS_TYPE | Pd | Qd | Gs | Bs | area | Vm | Va | baseKV | zone | Vmax | Vmin
1 | 1 | 0.0087743 | 0.0021991 | 0 | 0 | 1 | 0.98825 | -0.082388 | 0.4 | 1 | 1.1 | 0.9
2 | 1 | 0.0049785 | 0.0012477 | 0 | 0 | 1 | 0.98778 | -0.085691 | 0.4 | 1 | 1.1 | 0.9
3 | 1 | 0.0015115 | 0.00037882 | 0 | 0 | 1 | 0.98942 | -0.074091 | 0.4 | 1 | 1.1 | 0.9
4 | 1 | 0.018913 | 0.00474 | 0 | 0 | 1 | 0.98982 | -0.07129 | 0.4 | 1 | 1.1 | 0.9
5 | 1 | 0 | 0 | 0 | 0 | 1 | 0.99101 | -0.062861 | 0.4 | 1 | 1.1 | 0.9
6 | 1 | 0 | 0 | 0 | 0 | 1 | 0.99258 | -0.051789 | 0.4 | 1 | 1.1 | 0.9
20 | 1 | 0 | 0 | 0 | 0 | 1 | 0.99353 | -0.045095 | 0.4 | 1 | 1.1 | 0.9
26 | 1 | 0.031387 | 0.0078663 | 0 | 0 | 1 | 0.98926 | -0.075192 | 0.4 | 1 | 1.1 | 0.9
18 | 1 | 0.0077477 | 0.0019418 | 0 | 0 | 1 | 0.99778 | -0.015455 | 0.4 | 1 | 1.1 | 0.9
25 | 1 | 0.013064 | 0.0032742 | 0 | 0 | 1 | 0.98891 | -0.077666 | 0.4 | 1 | 1.1 | 0.9
7 | 1 | 0.0033265 | 0.00083369 | 0 | 0 | 1 | 0.99376 | -0.04373 | 0.4 | 1 | 1.1 | 0.9
8 | 1 | 0.0029088 | 0.000729 | 0 | 0 | 1 | 0.99378 | -0.043653 | 0.4 | 1 | 1.1 | 0.9
9 | 1 | 0.0051972 | 0.0013025 | 0 | 0 | 1 | 0.99335 | -0.046658 | 0.4 | 1 | 1.1 | 0.9
10 | 1 | 0.0061932 | 0.0015522 | 0 | 0 | 1 | 0.9938 | -0.043455 | 0.4 | 1 | 1.1 | 0.9
11 | 1 | 0.0026514 | 0.00066452 | 0 | 0 | 1 | 0.9933 | -0.047021 | 0.4 | 1 | 1.1 | 0.9
12 | 1 | 0 | 0 | 0 | 0 | 1 | 0.99439 | -0.039355 | 0.4 | 1 | 1.1 | 0.9
22 | 1 | 0 | 0 | 0 | 0 | 1 | 0.99525 | -0.033292 | 0.4 | 1 | 1.1 | 0.9
24 | 1 | 0.0014601 | 0.00036594 | 0 | 0 | 1 | 0.99523 | -0.033424 | 0.4 | 1 | 1.1 | 0.9
23 | 1 | 0.0085606 | 0.0021455 | 0 | 0 | 1 | 0.99536 | -0.032495 | 0.4 | 1 | 1.1 | 0.9
19 | 1 | 0 | 0 | 0 | 0 | 1 | 0.99778 | -0.015404 | 0.4 | 1 | 1.1 | 0.9
16 | 3 | 0.016348 | 0.0040973 | 0 | 0 | 1 | 1 | 0 | 0.4 | 1 | 1.1 | 0.9
13 | 1 | 0.02915 | 0.0073058 | 0 | 0 | 1 | 0.99734 | -0.018578 | 0.4 | 1 | 1.1 | 0.9
14 | 1 | 0.022387 | 0.0056107 | 0 | 0 | 1 | 0.99873 | -0.0088566 | 0.4 | 1 | 1.1 | 0.9
15 | 1 | 0.014312 | 0.0035871 | 0 | 0 | 1 | 0.99703 | -0.020805 | 0.4 | 1 | 1.1 | 0.9
17 | 1 | 0.011165 | 0.0027983 | 0 | 0 | 1 | 0.99639 | -0.025246 | 0.4 | 1 | 1.1 | 0.9

## generator_data
GEN_BUS | PG | QG | QMAX | QMIN | VG | MBASE | GEN_STATUS | PMAX | PMIN
16 | 0.21125 | 0.053099 | 10 | -10 | 1 | 100 | 1 | 10 | 0

## branch_data
F_BUS | T_BUS | BR_R | BR_X | BR_B | RATE_A | RATE_B | RATE_C | TAP | SHIFT | BR_STATUS | ANGMIN | ANGMAX | P_in | Q_in | P_out | Q_out
1 | 2 | 8.4324 | 3.2432 | 8.5098e-09 | 0 | 0 | 0 | 0 | 0 | 1 | -90 | 90 | 0.0049807 | 0.0012478 | -0.0049785 | -0.0012477
1 | 3 | 7.6785 | 2.9533 | 7.7489e-09 | 0 | 0 | 0 | 0 | 0 | 1 | -90 | 90 | -0.013755 | -0.0034468 | 0.013771 | 0.0034521
3 | 4 | 2.3391 | 0.89964 | 2.3605e-09 | 0 | 0 | 0 | 0 | 0 | 1 | -90 | 90 | -0.015282 | -0.003831 | 0.015288 | 0.003833
4 | 5 | 3.1499 | 1.2115 | 3.1788e-09 | 0 | 0 | 0 | 0 | 0 | 1 | -90 | 90 | -0.034201 | -0.008573 | 0.034241 | 0.008588
5 | 6 | 4.1486 | 1.5956 | 4.1866e-09 | 0 | 0 | 0 | 0 | 0 | 1 | -90 | 90 | -0.034241 | -0.008588 | 0.034294 | 0.0086079
6 | 20 | 1.0933 | 0.4205 | 1.1033e-09 | 0 | 0 | 0 | 0 | 0 | 1 | -90 | 90 | -0.078894 | -0.019805 | 0.078967 | 0.019833
6 | 26 | 6.7332 | 2.5897 | 6.795e-09 | 0 | 0 | 0 | 0 | 0 | 1 | -90 | 90 | 0.0446 | 0.011197 | -0.044456 | -0.011142
20 | 18 | 4.8659 | 1.8715 | 4.9105e-09 | 0 | 0 | 0 | 0 | 0 | 1 | -90 | 90 | -0.078967 | -0.019833 | 0.079294 | 0.019958
26 | 25 | 2.4132 | 0.92814 | 2.4353e-09 | 0 | 0 | 0 | 0 | 0 | 1 | -90 | 90 | 0.013069 | 0.0032757 | -0.013064 | -0.0032742
18 | 19 | 0.0075622 | 0.0029085 | 7.6316e-12 | 0 | 0 | 0 | 0 | 0 | 1 | -90 | 90 | -0.087042 | -0.0219 | 0.087042 | 0.0219
7 | 8 | 0.088221 | 0.033931 | 8.9031e-11 | 0 | 0 | 0 | 0 | 0 | 1 | -90 | 90 | -0.011178 | -0.0028014 | 0.011179 | 0.0028014
7 | 9 | 4.7947 | 1.8441 | 4.8387e-09 | 0 | 0 | 0 | 0 | 0 | 1 | -90 | 90 | 0.007852 | 0.0019677 | -0.0078488 | -0.0019669
8 | 10 | 0.18073 | 0.069513 | 1.8239e-10 | 0 | 0 | 0 | 0 | 0 | 1 | -90 | 90 | -0.014087 | -0.0035304 | 0.014088 | 0.0035305
9 | 11 | 1.7608 | 0.67723 | 1.777e-09 | 0 | 0 | 0 | 0 | 0 | 1 | -90 | 90 | 0.0026516 | 0.00066439 | -0.0026514 | -0.00066452
10 | 12 | 2.6021 | 1.0008 | 2.6259e-09 | 0 | 0 | 0 | 0 | 0 | 1 | -90 | 90 | -0.020281 | -0.0050827 | 0.020292 | 0.0050869
12 | 22 | 3.8529 | 1.4819 | 3.8883e-09 | 0 | 0 | 0 | 0 | 0 | 1 | -90 | 90 | -0.020292 | -0.0050869 | 0.02031 | 0.0050931
22 | 24 | 1.1705 | 0.45019 | 1.1812e-09 | 0 | 0 | 0 | 0 | 0 | 1 | -90 | 90 | 0.0014602 | 0.00036583 | -0.0014601 | -0.00036594
22 | 23 | 0.47305 | 0.18194 | 4.7739e-10 | 0 | 0 | 0 | 0 | 0 | 1 | -90 | 90 | -0.02177 | -0.0054589 | 0.021772 | 0.0054598
23 | 17 | 3.0894 | 1.1882 | 3.1178e-09 | 0 | 0 | 0 | 0 | 0 | 1 | -90 | 90 | -0.030333 | -0.0076053 | 0.030363 | 0.0076167
19 | 16 | 2.317 | 0.89117 | 2.3383e-09 | 0 | 0 | 0 | 0 | 0 | 1 | -90 | 90 | -0.087042 | -0.0219 | 0.08723 | 0.021972
16 | 14 | 1.0735 | 0.41288 | 2.1667e-09 | 0 | 0 | 0 | 0 | 0 | 1 | -90 | 90 | 0.10767 | 0.027029 | -0.10754 | -0.026979
13 | 14 | 1.4849 | 0.57112 | 1.4985e-09 | 0 | 0 | 0 | 0 | 0 | 1 | -90 | 90 | -0.085034 | -0.021324 | 0.085149 | 0.021368
13 | 15 | 0.5171 | 0.19889 | 5.2185e-10 | 0 | 0 | 0 | 0 | 0 | 1 | -90 | 90 | 0.055884 | 0.014018 | -0.055866 | -0.014012
15 | 17 | 1.3854 | 0.53287 | 1.3982e-09 | 0 | 0 | 0 | 0 | 0 | 1 | -90 | 90 | 0.041554 | 0.010425 | -0.041528 | -0.010415