## bus_data
BUS_I | BUS_TYPE | Pd | Qd | Gs | Bs | area | Vm | Va | baseKV | zone | Vmax | Vmin
1 | 1 | 0.0003442 | 8.6264e-05 | 0 | 0 | 1 | 0.98989 | -0.072164 | 0.4 | 1 | 1.1 | 0.9
2 | 1 | 0.00038112 | 9.5517e-05 | 0 | 0 | 1 | 0.98989 | -0.072119 | 0.4 | 1 | 1.1 | 0.9
3 | 1 | 0 | 0 | 0 | 0 | 1 | 0.98999 | -0.071435 | 0.4 | 1 | 1.1 | 0.9
4 | 1 | 0 | 0 | 0 | 0 | 1 | 0.98989 | -0.07214 | 0.4 | 1 | 1.1 | 0.9
5 | 1 | 0 | 0 | 0 | 0 | 1 | 0.9899 | -0.072083 | 0.4 | 1 | 1.1 | 0.9
6 | 1 | 0 | 0 | 0 | 0 | 1 | 0.99062 | -0.06679 | 0.4 | 1 | 1.1 | 0.9
7 | 1 | 0.00031408 | 7.8717e-05 | 0 | 0 | 1 | 0.98985 | -0.072488 | 0.4 | 1 | 1.1 | 0.9
8 | 1 | 0.00052338 | 0.00013117 | 0 | 0 | 1 | 0.98986 | -0.072388 | 0.4 | 1 | 1.1 | 0.9
9 | 1 | 0 | 0 | 0 | 0 | 1 | 0.99143 | -0.060709 | 0.4 | 1 | 1.1 | 0.9
10 | 1 | 0.00031377 | 7.8638e-05 | 0 | 0 | 1 | 0.99056 | -0.067208 | 0.4 | 1 | 1.1 | 0.9
42 | 1 | 0.0017848 | 0.00044731 | 0 | 0 | 1 | 0.99177 | -0.058103 | 0.4 | 1 | 1.1 | 0.9
77 | 1 | 0.0020019 | 0.00050173 | 0 | 0 | 1 | 0.99191 | -0.057091 | 0.4 | 1 | 1.1 | 0.9
43 | 1 | 0.0013759 | 0.00034484 | 0 | 0 | 1 | 0.98848 | -0.080742 | 0.4 | 1 | 1.1 | 0.9
46 | 1 | 0 | 0 | 0 | 0 | 1 | 0.98857 | -0.080152 | 0.4 | 1 | 1.1 | 0.9
13 | 1 | 0.0028405 | 0.0007119 | 0 | 0 | 1 | 0.97156 | -0.2011 | 0.4 | 1 | 1.1 | 0.9
14 | 1 | 0.00070017 | 0.00017548 | 0 | 0 | 1 | 0.97155 | -0.20122 | 0.4 | 1 | 1.1 | 0.9
15 | 1 | 0 | 0 | 0 | 0 | 1 | 0.97162 | -0.20067 | 0.4 | 1 | 1.1 | 0.9
16 | 1 | 0.001291 | 0.00032357 | 0 | 0 | 1 | 0.97154 | -0.20129 | 0.4 | 1 | 1.1 | 0.9
17 | 1 | 0 | 0 | 0 | 0 | 1 | 0.97146 | -0.20183 | 0.4 | 1 | 1.1 | 0.9
18 | 1 | 0.00098036 | 0.0002457 | 0 | 0 | 1 | 0.9717 | -0.20014 | 0.4 | 1 | 1.1 | 0.9
19 | 1 | 0.0012519 | 0.00031374 | 0 | 0 | 1 | 0.97142 | -0.20211 | 0.4 | 1 | 1.1 | 0.9
20 | 1 | 0 | 0 | 0 | 0 | 1 | 0.97121 | -0.2037 | 0.4 | 1 | 1.1 | 0.9
21 | 1 | 0.0010804 | 0.00027078 | 0 | 0 | 1 | 0.97174 | -0.19985 | 0.4 | 1 | 1.1 | 0.9
27 | 1 | 0.0013598 | 0.0003408 | 0 | 0 | 1 | 0.97031 | -0.2102 | 0.4 | 1 | 1.1 | 0.9
22 | 1 | 0.0013029 | 0.00032653 | 0 | 0 | 1 | 0.97178 | -0.19955 | 0.4 | 1 | 1.1 | 0.9
26 | 1 | 0.0016111 | 0.00040379 | 0 | 0 | 1 | 0.97025 | -0.21063 | 0.4 | 1 | 1.1 | 0.9
23 | 1 | 0.0013907 | 0.00034854 | 0 | 0 | 1 | 0.97229 | -0.19583 | 0.4 | 1 | 1.1 | 0.9
24 | 1 | 0 | 0 | 0 | 0 | 1 | 0.97418 | -0.18222 | 0.4 | 1 | 1.1 | 0.9
29 | 1 | 0.0038426 | 0.00096306 | 0 | 0 | 1 | 0.97697 | -0.16221 | 0.4 | 1 | 1.1 | 0.9
28 | 1 | 0.0012429 | 0.00031149 | 0 | 0 | 1 | 0.97714 | -0.16099 | 0.4 | 1 | 1.1 | 0.9
34 | 1 | 0.0025201 | 0.00063159 | 0 | 0 | 1 | 0.98131 | -0.13114 | 0.4 | 1 | 1.1 | 0.9
30 | 1 | 0 | 0 | 0 | 0 | 1 | 0.98164 | -0.12884 | 0.4 | 1 | 1.1 | 0.9
31 | 1 | 0 | 0 | 0 | 0 | 1 | 0.98234 | -0.12384 | 0.4 | 1 | 1.1 | 0.9
32 | 1 | 0.0014889 | 0.00037314 | 0 | 0 | 1 | 0.98157 | -0.12933 | 0.4 | 1 | 1.1 | 0.9
33 | 1 | 0.0094592 | 0.0023707 | 0 | 0 | 1 | 0.9827 | -0.12124 | 0.4 | 1 | 1.1 | 0.9
35 | 1 | 0.003715 | 0.00093106 | 0 | 0 | 1 | 0.98399 | -0.11207 | 0.4 | 1 | 1.1 | 0.9
36 | 1 | 0.00046038 | 0.00011538 | 0 | 0 | 1 | 0.98687 | -0.091707 | 0.4 | 1 | 1.1 | 0.9
37 | 1 | 0.00059742 | 0.00014973 | 0 | 0 | 1 | 0.98733 | -0.088484 | 0.4 | 1 | 1.1 | 0.9
110 | 1 | 0.0075324 | 0.0018878 | 0 | 0 | 1 | 0.99294 | -0.049078 | 0.4 | 1 | 1.1 | 0.9
39 | 1 | 0.00054496 | 0.00013658 | 0 | 0 | 1 | 0.98766 | -0.086124 | 0.4 | 1 | 1.1 | 0.9
109 | 1 | 0 | 0 | 0 | 0 | 1 | 0.99339 | -0.04595 | 0.4 | 1 | 1.1 | 0.9
38 | 1 | 0.00032597 | 8.1697e-05 | 0 | 0 | 1 | 0.98766 | -0.086133 | 0.4 | 1 | 1.1 | 0.9
68 | 1 | 0.003383 | 0.00084785 | 0 | 0 | 1 | 0.98611 | -0.097546 | 0.4 | 1 | 1.1 | 0.9
84 | 1 | 0 | 0 | 0 | 0 | 1 | 0.98637 | -0.095746 | 0.4 | 1 | 1.1 | 0.9
52 | 1 | 0 | 0 | 0 | 0 | 1 | 0.98746 | -0.088001 | 0.4 | 1 | 1.1 | 0.9
54 | 1 | 0 | 0 | 0 | 0 | 1 | 0.98739 | -0.088492 | 0.4 | 1 | 1.1 | 0.9
50 | 1 | 0.0062102 | 0.0015564 | 0 | 0 | 1 | 0.98755 | -0.087374 | 0.4 | 1 | 1.1 | 0.9
101 | 1 | 0.00063226 | 0.00015846 | 0 | 0 | 1 | 0.99246 | -0.053087 | 0.4 | 1 | 1.1 | 0.9
47 | 1 | 0.0015602 | 0.00039102 | 0 | 0 | 1 | 0.98908 | -0.076542 | 0.4 | 1 | 1.1 | 0.9
48 | 1 | 0.0014301 | 0.00035841 | 0 | 0 | 1 | 0.98835 | -0.081687 | 0.4 | 1 | 1.1 | 0.9
45 | 1 | 0.009284 | 0.0023268 | 0 | 0 | 1 | 0.98831 | -0.082003 | 0.4 | 1 | 1.1 | 0.9
44 | 1 | 0.0052079 | 0.0013052 | 0 | 0 | 1 | 0.98806 | -0.083759 | 0.4 | 1 | 1.1 | 0.9
59 | 1 | 0.0016553 | 0.00041485 | 0 | 0 | 1 | 0.98954 | -0.073266 | 0.4 | 1 | 1.1 | 0.9
56 | 1 | 0.0013865 | 0.00034749 | 0 | 0 | 1 | 0.98828 | -0.082169 | 0.4 | 1 | 1.1 | 0.9
71 | 1 | 0.0033216 | 0.00083247 | 0 | 0 | 1 | 0.98977 | -0.071643 | 0.4 | 1 | 1.1 | 0.9
53 | 1 | 0.0012144 | 0.00030436 | 0 | 0 | 1 | 0.98822 | -0.08259 | 0.4 | 1 | 1.1 | 0.9
49 | 1 | 0.0009568 | 0.0002398 | 0 | 0 | 1 | 0.98776 | -0.085894 | 0.4 | 1 | 1.1 | 0.9
51 | 1 | 0.0011368 | 0.00028491 | 0 | 0 | 1 | 0.98791 | -0.084838 | 0.4 | 1 | 1.1 | 0.9
57 | 1 | 0.0036368 | 0.00091147 | 0 | 0 | 1 | 0.98735 | -0.088799 | 0.4 | 1 | 1.1 | 0.9
58 | 1 | 0.0039317 | 0.00098538 | 0 | 0 | 1 | 0.98841 | -0.081239 | 0.4 | 1 | 1.1 | 0.9
63 | 1 | 0.0018306 | 0.0004588 | 0 | 0 | 1 | 0.98845 | -0.080996 | 0.4 | 1 | 1.1 | 0.9
61 | 1 | 0.0032122 | 0.00080504 | 0 | 0 | 1 | 0.98846 | -0.080922 | 0.4 | 1 | 1.1 | 0.9
72 | 1 | 0.0019552 | 0.00049002 | 0 | 0 | 1 | 0.98998 | -0.070162 | 0.4 | 1 | 1.1 | 0.9
60 | 1 | 0.0023153 | 0.00058026 | 0 | 0 | 1 | 0.98859 | -0.079982 | 0.4 | 1 | 1.1 | 0.9
62 | 1 | 0 | 0 | 0 | 0 | 1 | 0.98874 | -0.078939 | 0.4 | 1 | 1.1 | 0.9
64 | 1 | 0.0039142 | 0.00098099 | 0 | 0 | 1 | 0.9891 | -0.07634 | 0.4 | 1 | 1.1 | 0.9
65 | 1 | 0.0030945 | 0.00077557 | 0 | 0 | 1 | 0.9883 | -0.082005 | 0.4 | 1 | 1.1 | 0.9
66 | 1 | 0.001973 | 0.00049449 | 0 | 0 | 1 | 0.99027 | -0.068107 | 0.4 | 1 | 1.1 | 0.9
67 | 1 | 0.0028339 | 0.00071024 | 0 | 0 | 1 | 0.98824 | -0.08248 | 0.4 | 1 | 1.1 | 0.9
69 | 1 | 0.0032504 | 0.00081463 | 0 | 0 | 1 | 0.99081 | -0.064332 | 0.4 | 1 | 1.1 | 0.9
81 | 1 | 0.0026816 | 0.00067207 | 0 | 0 | 1 | 0.98704 | -0.090948 | 0.4 | 1 | 1.1 | 0.9
70 | 1 | 0.0034673 | 0.000869 | 0 | 0 | 1 | 0.99089 | -0.063707 | 0.4 | 1 | 1.1 | 0.9
82 | 1 | 0.0094384 | 0.0023655 | 0 | 0 | 1 | 0.98694 | -0.091664 | 0.4 | 1 | 1.1 | 0.9
85 | 1 | 0.0040371 | 0.0010118 | 0 | 0 | 1 | 0.98662 | -0.093922 | 0.4 | 1 | 1.1 | 0.9
78 | 1 | 0.0061773 | 0.0015482 | 0 | 0 | 1 | 0.99159 | -0.058775 | 0.4 | 1 | 1.1 | 0.9
76 | 1 | 0 | 0 | 0 | 0 | 1 | 0.99247 | -0.052626 | 0.4 | 1 | 1.1 | 0.9
73 | 1 | 0 | 0 | 0 | 0 | 1 | 0.99108 | -0.062386 | 0.4 | 1 | 1.1 | 0.9
74 | 1 | 0.0030165 | 0.00075601 | 0 | 0 | 1 | 0.99099 | -0.06303 | 0.4 | 1 | 1.1 | 0.9
75 | 1 | 0.0031948 | 0.0008007 | 0 | 0 | 1 | 0.99193 | -0.056386 | 0.4 | 1 | 1.1 | 0.9
79 | 1 | 0.0021196 | 0.00053121 | 0 | 0 | 1 | 0.99336 | -0.046378 | 0.4 | 1 | 1.1 | 0.9
80 | 1 | 0.0040208 | 0.0010077 | 0 | 0 | 1 | 0.99381 | -0.043179 | 0.4 | 1 | 1.1 | 0.9
102 | 1 | 0 | 0 | 0 | 0 | 1 | 0.99262 | -0.051942 | 0.4 | 1 | 1.1 | 0.9
90 | 1 | 0.0020816 | 0.00052169 | 0 | 0 | 1 | 0.99388 | -0.042706 | 0.4 | 1 | 1.1 | 0.9
88 | 1 | 0.0015456 | 0.00038737 | 0 | 0 | 1 | 0.99389 | -0.042646 | 0.4 | 1 | 1.1 | 0.9
83 | 1 | 0.0027391 | 0.00068649 | 0 | 0 | 1 | 0.98676 | -0.092921 | 0.4 | 1 | 1.1 | 0.9
86 | 1 | 0.0033338 | 0.00083553 | 0 | 0 | 1 | 0.98674 | -0.093074 | 0.4 | 1 | 1.1 | 0.9
87 | 1 | 0.0024237 | 0.00060744 | 0 | 0 | 1 | 0.99415 | -0.040792 | 0.4 | 1 | 1.1 | 0.9
89 | 1 | 0.0016537 | 0.00041446 | 0 | 0 | 1 | 0.99463 | -0.037452 | 0.4 | 1 | 1.1 | 0.9
91 | 1 | 0 | 0 | 0 | 0 | 1 | 0.99594 | -0.028304 | 0.4 | 1 | 1.1 | 0.9
92 | 1 | 0.0032556 | 0.00081593 | 0 | 0 | 1 | 0.99541 | -0.03208 | 0.4 | 1 | 1.1 | 0.9
93 | 3 | 0.0018682 | 0.00046821 | 0 | 0 | 1 | 1 | 0 | 0.4 | 1 | 1.1 | 0.9
94 | 1 | 0.0021855 | 0.00054773 | 0 | 0 | 1 | 0.9947 | -0.037052 | 0.4 | 1 | 1.1 | 0.9
95 | 1 | 0.00065998 | 0.00016541 | 0 | 0 | 1 | 0.99791 | -0.014474 | 0.4 | 1 | 1.1 | 0.9
96 | 1 | 0.0015926 | 0.00039913 | 0 | 0 | 1 | 0.9935 | -0.045626 | 0.4 | 1 | 1.1 | 0.9
98 | 1 | 0 | 0 | 0 | 0 | 1 | 0.99711 | -0.019985 | 0.4 | 1 | 1.1 | 0.9
97 | 1 | 0.0038021 | 0.00095289 | 0 | 0 | 1 | 0.99348 | -0.045737 | 0.4 | 1 | 1.1 | 0.9
99 | 1 | 0 | 0 | 0 | 0 | 1 | 0.99704 | -0.020532 | 0.4 | 1 | 1.1 | 0.9
100 | 1 | 0.00054205 | 0.00013585 | 0 | 0 | 1 | 0.99678 | -0.022331 | 0.4 | 1 | 1.1 | 0.9
104 | 1 | 0.00067048 | 0.00016804 | 0 | 0 | 1 | 0.99306 | -0.048806 | 0.4 | 1 | 1.1 | 0.9
108 | 1 | 0.00078529 | 0.00019681 | 0 | 0 | 1 | 0.99702 | -0.020636 | 0.4 | 1 | 1.1 | 0.9
107 | 1 | 0.00059589 | 0.00014934 | 0 | 0 | 1 | 0.99701 | -0.020704 | 0.4 | 1 | 1.1 | 0.9
106 | 1 | 0.00080471 | 0.00020168 | 0 | 0 | 1 | 0.99699 | -0.020831 | 0.4 | 1 | 1.1 | 0.9
103 | 1 | 0.00082699 | 0.00020726 | 0 | 0 | 1 | 0.9926 | -0.052068 | 0.4 | 1 | 1.1 | 0.9
105 | 1 | 0.0005476 | 0.00013724 | 0 | 0 | 1 | 0.99259 | -0.052189 | 0.4 | 1 | 1.1 | 0.9

## generator_data
GEN_BUS | PG | QG | QMAX | QMIN | VG | MBASE | GEN_STATUS | PMAX | PMIN
93 | 0.19428 | 0.048939 | 10 | -10 | 1 | 100 | 1 | 10 | 0

## branch_data
F_BUS | T_BUS | BR_R | BR_X | BR_B | RATE_A | RATE_B | RATE_C | TAP | SHIFT | BR_STATUS | ANGMIN | ANGMAX | P_in | Q_in | P_out | Q_out
1 | 2 | 1.6366 | 0.62946 | 1.6516e-09 | 0 | 0 | 0 | 0 | 0 | 1 | -90 | 90 | -0.0003442 | -8.6264e-05 | 0.0003442 | 8.6103e-05
2 | 3 | 11.9604 | 4.6002 | 1.207e-08 | 0 | 0 | 0 | 0 | 0 | 1 | -90 | 90 | -0.00072532 | -0.00018162 | 0.00072539 | 0.00018046
3 | 4 | 26.9374 | 10.3605 | 2.7185e-08 | 0 | 0 | 0 | 0 | 0 | 1 | -90 | 90 | 0.00031413 | 7.4695e-05 | -0.0003141 | -7.7348e-05
3 | 5 | 15.4952 | 5.9597 | 1.5637e-08 | 0 | 0 | 0 | 0 | 0 | 1 | -90 | 90 | 0.00052344 | 0.00012893 | -0.0005234 | -0.00013045
3 | 6 | 36.3249 | 13.9711 | 3.6658e-08 | 0 | 0 | 0 | 0 | 0 | 1 | -90 | 90 | -0.001563 | -0.00038409 | 0.0015639 | 0.00038087
4 | 7 | 13.9031 | 5.3473 | 1.4031e-08 | 0 | 0 | 0 | 0 | 0 | 1 | -90 | 90 | 0.0003141 | 7.7348e-05 | -0.00031408 | -7.8717e-05
5 | 8 | 7.3889 | 2.8419 | 7.4567e-09 | 0 | 0 | 0 | 0 | 0 | 1 | -90 | 90 | 0.0005234 | 0.00013045 | -0.00052337 | -0.00013117
6 | 9 | 39.1492 | 15.0574 | 3.9508e-08 | 0 | 0 | 0 | 0 | 0 | 1 | -90 | 90 | -0.0018777 | -0.00045786 | 0.0018792 | 0.00045455
6 | 10 | 16.6824 | 6.4163 | 1.6836e-08 | 0 | 0 | 0 | 0 | 0 | 1 | -90 | 90 | 0.00031379 | 7.6993e-05 | -0.00031377 | -7.8638e-05
9 | 42 | 16.621 | 6.3927 | 1.6773e-08 | 0 | 0 | 0 | 0 | 0 | 1 | -90 | 90 | -0.0018792 | -0.00045455 | 0.0018798 | 0.00045315
42 | 77 | 3.4139 | 1.313 | 3.4452e-09 | 0 | 0 | 0 | 0 | 0 | 1 | -90 | 90 | -0.0036646 | -0.00090046 | 0.0036651 | 0.00090031
77 | 101 | 8.8407 | 3.4003 | 8.9218e-09 | 0 | 0 | 0 | 0 | 0 | 1 | -90 | 90 | -0.005667 | -0.001402 | 0.0056701 | 0.0014023
43 | 46 | 5.4578 | 2.0992 | 5.5079e-09 | 0 | 0 | 0 | 0 | 0 | 1 | -90 | 90 | -0.0013759 | -0.00034484 | 0.001376 | 0.00034434
46 | 47 | 1.4429 | 0.55497 | 1.4562e-09 | 0 | 0 | 0 | 0 | 0 | 1 | -90 | 90 | -0.031858 | -0.0079844 | 0.031874 | 0.0079903
46 | 48 | 1.2228 | 0.4703 | 1.234e-09 | 0 | 0 | 0 | 0 | 0 | 1 | -90 | 90 | 0.015985 | 0.0040067 | -0.015981 | -0.0040055
46 | 45 | 1.6253 | 0.62512 | 1.6402e-09 | 0 | 0 | 0 | 0 | 0 | 1 | -90 | 90 | 0.014497 | 0.0036334 | -0.014493 | -0.0036321
13 | 14 | 0.75222 | 0.28932 | 7.5912e-10 | 0 | 0 | 0 | 0 | 0 | 1 | -90 | 90 | 0.0019912 | 0.00049893 | -0.0019912 | -0.00049899
13 | 15 | 1.0923 | 0.42011 | 1.1023e-09 | 0 | 0 | 0 | 0 | 0 | 1 | -90 | 90 | -0.0048317 | -0.0012108 | 0.0048319 | 0.0012108
14 | 16 | 0.62915 | 0.24198 | 6.3492e-10 | 0 | 0 | 0 | 0 | 0 | 1 | -90 | 90 | 0.001291 | 0.00032351 | -0.001291 | -0.00032357
15 | 17 | 3.3626 | 1.2933 | 3.3934e-09 | 0 | 0 | 0 | 0 | 0 | 1 | -90 | 90 | 0.0042269 | 0.0010558 | -0.0042263 | -0.0010559
15 | 18 | 0.71435 | 0.27475 | 7.2091e-10 | 0 | 0 | 0 | 0 | 0 | 1 | -90 | 90 | -0.0090589 | -0.0022666 | 0.0090595 | 0.0022668
17 | 19 | 2.728 | 1.0493 | 2.7531e-09 | 0 | 0 | 0 | 0 | 0 | 1 | -90 | 90 | 0.0012519 | 0.0003135 | -0.0012518 | -0.00031375
17 | 20 | 7.655 | 2.9442 | 7.7253e-09 | 0 | 0 | 0 | 0 | 0 | 1 | -90 | 90 | 0.0029744 | 0.00074236 | -0.0029736 | -0.0007428
18 | 21 | 0.34958 | 0.13445 | 3.5278e-10 | 0 | 0 | 0 | 0 | 0 | 1 | -90 | 90 | -0.01004 | -0.0025125 | 0.01004 | 0.0025127
20 | 27 | 26.7709 | 10.2965 | 2.7017e-08 | 0 | 0 | 0 | 0 | 0 | 1 | -90 | 90 | 0.0029736 | 0.0007428 | -0.002971 | -0.00074432
21 | 22 | 0.3391 | 0.13042 | 3.4221e-10 | 0 | 0 | 0 | 0 | 0 | 1 | -90 | 90 | -0.011121 | -0.0027834 | 0.011121 | 0.0027836
27 | 26 | 3.2787 | 1.261 | 3.3087e-09 | 0 | 0 | 0 | 0 | 0 | 1 | -90 | 90 | 0.0016112 | 0.00040352 | -0.0016111 | -0.00040379
22 | 23 | 3.6719 | 1.4123 | 3.7056e-09 | 0 | 0 | 0 | 0 | 0 | 1 | -90 | 90 | -0.012424 | -0.0031101 | 0.01243 | 0.0031122
23 | 24 | 12.1209 | 4.6619 | 2.4464e-08 | 0 | 0 | 0 | 0 | 0 | 1 | -90 | 90 | -0.013821 | -0.0034607 | 0.013847 | 0.0034684
24 | 29 | 17.8695 | 6.8729 | 5.4101e-08 | 0 | 0 | 0 | 0 | 0 | 1 | -90 | 90 | -0.013847 | -0.0034684 | 0.013885 | 0.003478
29 | 28 | 0.85794 | 0.32998 | 2.5974e-09 | 0 | 0 | 0 | 0 | 0 | 1 | -90 | 90 | -0.017728 | -0.0044411 | 0.017731 | 0.004442
28 | 34 | 19.6162 | 7.5447 | 5.9389e-08 | 0 | 0 | 0 | 0 | 0 | 1 | -90 | 90 | -0.018974 | -0.0047535 | 0.019052 | 0.004778
34 | 32 | 1.0535 | 0.40519 | 3.1895e-09 | 0 | 0 | 0 | 0 | 0 | 1 | -90 | 90 | -0.021573 | -0.0054096 | 0.021578 | 0.0054113
30 | 31 | 2.7254 | 1.0482 | 8.2512e-09 | 0 | 0 | 0 | 0 | 0 | 1 | -90 | 90 | -0.023068 | -0.005785 | 0.023084 | 0.0057904
30 | 32 | 0.26318 | 0.10122 | 7.9678e-10 | 0 | 0 | 0 | 0 | 0 | 1 | -90 | 90 | 0.023068 | 0.005785 | -0.023067 | -0.0057845
31 | 33 | 1.4185 | 0.54558 | 4.2945e-09 | 0 | 0 | 0 | 0 | 0 | 1 | -90 | 90 | -0.023084 | -0.0057904 | 0.023093 | 0.0057931
33 | 35 | 3.5535 | 1.3667 | 1.0758e-08 | 0 | 0 | 0 | 0 | 0 | 1 | -90 | 90 | -0.032552 | -0.0081638 | 0.032593 | 0.0081787
35 | 36 | 7.1068 | 2.7334 | 2.1516e-08 | 0 | 0 | 0 | 0 | 0 | 1 | -90 | 90 | -0.036308 | -0.0091098 | 0.036411 | 0.0091472
36 | 37 | 1.1144 | 0.42863 | 3.374e-09 | 0 | 0 | 0 | 0 | 0 | 1 | -90 | 90 | -0.036871 | -0.0092626 | 0.036888 | 0.0092686
37 | 38 | 0.80032 | 0.30781 | 2.423e-09 | 0 | 0 | 0 | 0 | 0 | 1 | -90 | 90 | -0.037485 | -0.0094184 | 0.037498 | 0.0094228
110 | 39 | 12.3896 | 4.7652 | 3.751e-08 | 0 | 0 | 0 | 0 | 0 | 1 | -90 | 90 | 0.038567 | 0.0097139 | -0.038369 | -0.0096411
110 | 109 | 0.87861 | 0.33793 | 2.66e-09 | 0 | 0 | 0 | 0 | 0 | 1 | -90 | 90 | -0.0461 | -0.011602 | 0.04612 | 0.011609
39 | 38 | 0.0031645 | 0.0012171 | 9.5807e-12 | 0 | 0 | 0 | 0 | 0 | 1 | -90 | 90 | 0.037824 | 0.0095045 | -0.037824 | -0.0095045
109 | 100 | 6.6585 | 2.5609 | 2.0159e-08 | 0 | 0 | 0 | 0 | 0 | 1 | -90 | 90 | -0.04612 | -0.011609 | 0.046273 | 0.011666
68 | 84 | 6.7384 | 2.5917 | 6.8003e-09 | 0 | 0 | 0 | 0 | 0 | 1 | -90 | 90 | -0.003383 | -0.00084785 | 0.0033838 | 0.00084752
84 | 85 | 6.8182 | 2.6224 | 6.8807e-09 | 0 | 0 | 0 | 0 | 0 | 1 | -90 | 90 | -0.0033838 | -0.00084752 | 0.0033847 | 0.00084717
52 | 54 | 1.715 | 0.6596 | 1.7307e-09 | 0 | 0 | 0 | 0 | 0 | 1 | -90 | 90 | 0.0036372 | 0.00091135 | -0.0036369 | -0.00091142
52 | 50 | 2.1855 | 0.84056 | 2.2055e-09 | 0 | 0 | 0 | 0 | 0 | 1 | -90 | 90 | -0.0036372 | -0.00091135 | 0.0036375 | 0.00091125
54 | 57 | 1.0706 | 0.41176 | 1.0804e-09 | 0 | 0 | 0 | 0 | 0 | 1 | -90 | 90 | 0.0036369 | 0.00091142 | -0.0036368 | -0.00091147
50 | 49 | 1.909 | 0.73423 | 1.9265e-09 | 0 | 0 | 0 | 0 | 0 | 1 | -90 | 90 | -0.0098477 | -0.0024677 | 0.0098497 | 0.0024683
101 | 102 | 2.2809 | 0.87726 | 2.3018e-09 | 0 | 0 | 0 | 0 | 0 | 1 | -90 | 90 | -0.0063024 | -0.0015608 | 0.0063033 | 0.0015609
47 | 59 | 1.2498 | 0.48068 | 1.2612e-09 | 0 | 0 | 0 | 0 | 0 | 1 | -90 | 90 | -0.033434 | -0.0083814 | 0.033449 | 0.0083871
48 | 56 | 0.42114 | 0.16198 | 4.2501e-10 | 0 | 0 | 0 | 0 | 0 | 1 | -90 | 90 | 0.014551 | 0.0036471 | -0.01455 | -0.0036467
45 | 44 | 4.2884 | 1.6494 | 4.3277e-09 | 0 | 0 | 0 | 0 | 0 | 1 | -90 | 90 | 0.0052092 | 0.0013053 | -0.0052079 | -0.0013052
59 | 71 | 0.59027 | 0.22703 | 5.9569e-10 | 0 | 0 | 0 | 0 | 0 | 1 | -90 | 90 | -0.035104 | -0.0088019 | 0.035112 | 0.0088049
56 | 53 | 0.40684 | 0.15648 | 4.1058e-10 | 0 | 0 | 0 | 0 | 0 | 1 | -90 | 90 | 0.013164 | 0.0032993 | -0.013163 | -0.003299
71 | 72 | 0.49254 | 0.18944 | 4.9706e-10 | 0 | 0 | 0 | 0 | 0 | 1 | -90 | 90 | -0.038434 | -0.0096374 | 0.038442 | 0.0096404
53 | 51 | 2.3933 | 0.92048 | 2.4152e-09 | 0 | 0 | 0 | 0 | 0 | 1 | -90 | 90 | 0.011949 | 0.0029946 | -0.011945 | -0.0029935
49 | 51 | 1.2421 | 0.47774 | 1.2535e-09 | 0 | 0 | 0 | 0 | 0 | 1 | -90 | 90 | -0.010806 | -0.0027081 | 0.010808 | 0.0027085
58 | 63 | 0.78813 | 0.30313 | 7.9536e-10 | 0 | 0 | 0 | 0 | 0 | 1 | -90 | 90 | -0.0039317 | -0.00098538 | 0.0039318 | 0.00098535
63 | 61 | 0.16188 | 0.062262 | 1.6337e-10 | 0 | 0 | 0 | 0 | 0 | 1 | -90 | 90 | -0.0057625 | -0.0014442 | 0.0057625 | 0.0014442
61 | 60 | 1.333 | 0.51268 | 1.3452e-09 | 0 | 0 | 0 | 0 | 0 | 1 | -90 | 90 | -0.0089747 | -0.0022492 | 0.0089759 | 0.0022495
72 | 73 | 2.4627 | 0.94721 | 2.4853e-09 | 0 | 0 | 0 | 0 | 0 | 1 | -90 | 90 | -0.040397 | -0.01013 | 0.04044 | 0.010147
60 | 62 | 1.1763 | 0.45243 | 1.1871e-09 | 0 | 0 | 0 | 0 | 0 | 1 | -90 | 90 | -0.011291 | -0.0028298 | 0.011293 | 0.0028303
62 | 64 | 0.77268 | 0.29719 | 7.7977e-10 | 0 | 0 | 0 | 0 | 0 | 1 | -90 | 90 | -0.042887 | -0.010753 | 0.042902 | 0.010759
62 | 65 | 1.2366 | 0.4756 | 1.2479e-09 | 0 | 0 | 0 | 0 | 0 | 1 | -90 | 90 | 0.031594 | 0.0079231 | -0.031581 | -0.0079181
64 | 66 | 2.2461 | 0.8639 | 2.2668e-09 | 0 | 0 | 0 | 0 | 0 | 1 | -90 | 90 | -0.046817 | -0.01174 | 0.04687 | 0.011761
65 | 67 | 0.21239 | 0.081688 | 2.1434e-10 | 0 | 0 | 0 | 0 | 0 | 1 | -90 | 90 | 0.028486 | 0.0071425 | -0.028484 | -0.0071418
66 | 69 | 0.98973 | 0.38066 | 9.9881e-10 | 0 | 0 | 0 | 0 | 0 | 1 | -90 | 90 | -0.048843 | -0.012255 | 0.048869 | 0.012265
67 | 81 | 4.1983 | 1.6147 | 4.2368e-09 | 0 | 0 | 0 | 0 | 0 | 1 | -90 | 90 | 0.02565 | 0.0064316 | -0.02562 | -0.0064204
69 | 70 | 0.15374 | 0.05913 | 1.5515e-10 | 0 | 0 | 0 | 0 | 0 | 1 | -90 | 90 | -0.052119 | -0.013079 | 0.052124 | 0.013081
81 | 82 | 0.39601 | 0.15231 | 3.9964e-10 | 0 | 0 | 0 | 0 | 0 | 1 | -90 | 90 | 0.022939 | 0.0057484 | -0.022937 | -0.0057475
70 | 78 | 1.1383 | 0.4378 | 1.1487e-09 | 0 | 0 | 0 | 0 | 0 | 1 | -90 | 90 | -0.055591 | -0.01395 | 0.055629 | 0.013965
82 | 83 | 1.1813 | 0.45435 | 1.1921e-09 | 0 | 0 | 0 | 0 | 0 | 1 | -90 | 90 | 0.013498 | 0.003382 | -0.013496 | -0.0033812
85 | 86 | 1.4485 | 0.5571 | 1.4617e-09 | 0 | 0 | 0 | 0 | 0 | 1 | -90 | 90 | -0.0074218 | -0.001859 | 0.0074226 | 0.0018592
78 | 76 | 1.2789 | 0.49188 | 1.2906e-09 | 0 | 0 | 0 | 0 | 0 | 1 | -90 | 90 | -0.061806 | -0.015513 | 0.061859 | 0.015533
76 | 79 | 0.74148 | 0.28518 | 1.4966e-09 | 0 | 0 | 0 | 0 | 0 | 1 | -90 | 90 | -0.10857 | -0.02726 | 0.10867 | 0.027296
76 | 75 | 1.0355 | 0.39826 | 1.045e-09 | 0 | 0 | 0 | 0 | 0 | 1 | -90 | 90 | 0.046713 | 0.011726 | -0.046688 | -0.011717
73 | 74 | 2.7334 | 1.0513 | 2.7585e-09 | 0 | 0 | 0 | 0 | 0 | 1 | -90 | 90 | 0.0030168 | 0.00075585 | -0.0030165 | -0.00075601
73 | 75 | 1.7713 | 0.68129 | 1.7876e-09 | 0 | 0 | 0 | 0 | 0 | 1 | -90 | 90 | -0.043457 | -0.010903 | 0.043493 | 0.010916
79 | 80 | 0.37286 | 0.14341 | 1.1289e-09 | 0 | 0 | 0 | 0 | 0 | 1 | -90 | 90 | -0.11079 | -0.027827 | 0.11083 | 0.027846
80 | 90 | 0.053211 | 0.020466 | 1.611e-10 | 0 | 0 | 0 | 0 | 0 | 1 | -90 | 90 | -0.11486 | -0.028853 | 0.11486 | 0.028856
102 | 103 | 1.1755 | 0.4521 | 1.1863e-09 | 0 | 0 | 0 | 0 | 0 | 1 | -90 | 90 | 0.0013746 | 0.00034412 | -0.0013746 | -0.00034423
102 | 104 | 5.1475 | 1.9798 | 5.1948e-09 | 0 | 0 | 0 | 0 | 0 | 1 | -90 | 90 | -0.0076779 | -0.0019051 | 0.0076812 | 0.0019058
90 | 88 | 0.0065688 | 0.0025265 | 1.9887e-11 | 0 | 0 | 0 | 0 | 0 | 1 | -90 | 90 | -0.11694 | -0.029378 | 0.11695 | 0.029378
88 | 87 | 0.20234 | 0.077823 | 6.1259e-10 | 0 | 0 | 0 | 0 | 0 | 1 | -90 | 90 | -0.11849 | -0.029766 | 0.11852 | 0.029777
83 | 86 | 0.17933 | 0.068973 | 1.8097e-10 | 0 | 0 | 0 | 0 | 0 | 1 | -90 | 90 | 0.010757 | 0.0026948 | -0.010756 | -0.0026947
87 | 89 | 0.35723 | 0.1374 | 1.0815e-09 | 0 | 0 | 0 | 0 | 0 | 1 | -90 | 90 | -0.12095 | -0.030385 | 0.121 | 0.030406
89 | 91 | 0.96713 | 0.37197 | 2.928e-09 | 0 | 0 | 0 | 0 | 0 | 1 | -90 | 90 | -0.12266 | -0.030821 | 0.12281 | 0.030881
91 | 92 | 2.5207 | 0.96949 | 2.5438e-09 | 0 | 0 | 0 | 0 | 0 | 1 | -90 | 90 | 0.019228 | 0.0048033 | -0.019218 | -0.0047997
91 | 93 | 2.5966 | 0.9987 | 7.8613e-09 | 0 | 0 | 0 | 0 | 0 | 1 | -90 | 90 | -0.14204 | -0.035684 | 0.1426 | 0.035899
92 | 94 | 3.9867 | 1.5333 | 4.0232e-09 | 0 | 0 | 0 | 0 | 0 | 1 | -90 | 90 | 0.015963 | 0.0039837 | -0.015952 | -0.00398
93 | 95 | 3.8268 | 1.4719 | 1.1586e-08 | 0 | 0 | 0 | 0 | 0 | 1 | -90 | 90 | 0.049815 | 0.012572 | -0.049714 | -0.012534
94 | 96 | 7.942 | 3.0546 | 8.0149e-09 | 0 | 0 | 0 | 0 | 0 | 1 | -90 | 90 | 0.013766 | 0.0034322 | -0.01375 | -0.0034268
95 | 98 | 1.4728 | 0.56646 | 4.4589e-09 | 0 | 0 | 0 | 0 | 0 | 1 | -90 | 90 | 0.049054 | 0.012369 | -0.049016 | -0.012354
96 | 97 | 0.11516 | 0.044293 | 1.1622e-10 | 0 | 0 | 0 | 0 | 0 | 1 | -90 | 90 | 0.012157 | 0.0030277 | -0.012157 | -0.0030276
98 | 99 | 3.2367 | 1.2449 | 3.2664e-09 | 0 | 0 | 0 | 0 | 0 | 1 | -90 | 90 | 0.0021861 | 0.00054706 | -0.0021859 | -0.00054732
98 | 100 | 0.65595 | 0.25229 | 1.9859e-09 | 0 | 0 | 0 | 0 | 0 | 1 | -90 | 90 | 0.04683 | 0.011807 | -0.046815 | -0.011802
97 | 104 | 4.6418 | 1.7853 | 4.6844e-09 | 0 | 0 | 0 | 0 | 0 | 1 | -90 | 90 | 0.0083552 | 0.0020747 | -0.0083517 | -0.0020738
99 | 108 | 1.7076 | 0.65675 | 1.7232e-09 | 0 | 0 | 0 | 0 | 0 | 1 | -90 | 90 | 0.00078531 | 0.00019665 | -0.00078529 | -0.00019681
99 | 107 | 1.5812 | 0.60814 | 1.5957e-09 | 0 | 0 | 0 | 0 | 0 | 1 | -90 | 90 | 0.0014006 | 0.00035068 | -0.0014006 | -0.00035082
107 | 106 | 2.0486 | 0.78793 | 2.0674e-09 | 0 | 0 | 0 | 0 | 0 | 1 | -90 | 90 | 0.00080472 | 0.00020148 | -0.00080471 | -0.00020168
103 | 105 | 2.8302 | 1.0885 | 2.8562e-09 | 0 | 0 | 0 | 0 | 0 | 1 | -90 | 90 | 0.00054761 | 0.00013696 | -0.0005476 | -0.00013724