## bus_data
BUS_I | BUS_TYPE | Pd | Qd | Gs | Bs | area | Vm | Va | baseKV | zone | Vmax | Vmin
1 | 1 | 0.028893 | 0.0072413 | 0 | 0 | 1 | 0.99616 | -0.026824 | 0.4 | 1 | 1.1 | 0.9
2 | 3 | 0 | 0 | 0 | 0 | 1 | 1 | 0 | 0.4 | 1 | 1.1 | 0.9
3 | 1 | 0 | 0 | 0 | 0 | 1 | 0.99539 | -0.032264 | 0.4 | 1 | 1.1 | 0.9
4 | 1 | 0 | 0 | 0 | 0 | 1 | 0.99897 | -0.0072208 | 0.4 | 1 | 1.1 | 0.9
5 | 1 | 0.022447 | 0.0056256 | 0 | 0 | 1 | 0.99955 | -0.0031596 | 0.4 | 1 | 1.1 | 0.9
6 | 1 | 0.025535 | 0.0063997 | 0 | 0 | 1 | 0.99444 | -0.038945 | 0.4 | 1 | 1.1 | 0.9
7 | 1 | 0 | 0 | 0 | 0 | 1 | 0.99322 | -0.047498 | 0.4 | 1 | 1.1 | 0.9
14 | 1 | 0.015584 | 0.0039058 | 0 | 0 | 1 | 0.99794 | -0.01445 | 0.4 | 1 | 1.1 | 0.9
12 | 1 | 0.024702 | 0.0061908 | 0 | 0 | 1 | 0.9984 | -0.011177 | 0.4 | 1 | 1.1 | 0.9
18 | 1 | 0.034317 | 0.0086007 | 0 | 0 | 1 | 0.99257 | -0.052115 | 0.4 | 1 | 1.1 | 0.9
9 | 1 | 0 | 0 | 0 | 0 | 1 | 0.99832 | -0.011742 | 0.4 | 1 | 1.1 | 0.9
13 | 1 | 0.00046587 | 0.00011676 | 0 | 0 | 1 | 0.99831 | -0.011814 | 0.4 | 1 | 1.1 | 0.9
11 | 1 | 0.00090777 | 0.00022751 | 0 | 0 | 1 | 0.99836 | -0.011475 | 0.4 | 1 | 1.1 | 0.9
10 | 1 | 0 | 0 | 0 | 0 | 1 | 0.99721 | -0.019569 | 0.4 | 1 | 1.1 | 0.9
16 | 1 | 0.00091209 | 0.00022859 | 0 | 0 | 1 | 0.99712 | -0.020178 | 0.4 | 1 | 1.1 | 0.9
15 | 1 | 0.011752 | 0.0029452 | 0 | 0 | 1 | 0.99724 | -0.019324 | 0.4 | 1 | 1.1 | 0.9
17 | 1 | 0.0014889 | 0.00037315 | 0 | 0 | 1 | 0.99711 | -0.020267 | 0.4 | 1 | 1.1 | 0.9

## generator_data
GEN_BUS | PG | QG | QMAX | QMIN | VG | MBASE | GEN_STATUS | PMAX | PMIN
2 | 0.16762 | 0.042087 | 10 | -10 | 1 | 100 | 1 | 10 | 0

## branch_data
F_BUS | T_BUS | BR_R | BR_X | BR_B | RATE_A | RATE_B | RATE_C | TAP | SHIFT | BR_STATUS | ANGMIN | ANGMAX | P_in | Q_in | P_out | Q_out
1 | 2 | 3.9215 | 1.5083 | 3.9575e-09 | 0 | 0 | 0 | 0 | 0 | 1 | -90 | 90 | -0.088909 | -0.022303 | 0.089241 | 0.022431
1 | 3 | 1.1738 | 0.45146 | 1.1846e-09 | 0 | 0 | 0 | 0 | 0 | 1 | -90 | 90 | 0.060016 | 0.015062 | -0.059971 | -0.015045
2 | 4 | 1.6828 | 0.64725 | 1.6983e-09 | 0 | 0 | 0 | 0 | 0 | 1 | -90 | 90 | 0.055922 | 0.014027 | -0.055866 | -0.014006
2 | 5 | 1.8326 | 0.70485 | 1.8494e-09 | 0 | 0 | 0 | 0 | 0 | 1 | -90 | 90 | 0.022456 | 0.0056292 | -0.022447 | -0.0056256
3 | 6 | 3.3733 | 1.2974 | 3.4042e-09 | 0 | 0 | 0 | 0 | 0 | 1 | -90 | 90 | 0.025559 | 0.0064085 | -0.025535 | -0.0063997
3 | 7 | 5.716 | 2.1984 | 5.7684e-09 | 0 | 0 | 0 | 0 | 0 | 1 | -90 | 90 | 0.034412 | 0.0086363 | -0.034339 | -0.008609
4 | 14 | 3.1558 | 1.2138 | 3.1847e-09 | 0 | 0 | 0 | 0 | 0 | 1 | -90 | 90 | 0.029777 | 0.0074667 | -0.029747 | -0.0074556
4 | 12 | 1.9704 | 0.75784 | 1.9885e-09 | 0 | 0 | 0 | 0 | 0 | 1 | -90 | 90 | 0.02609 | 0.0065392 | -0.026075 | -0.0065339
7 | 18 | 1.7277 | 0.6645 | 1.7436e-09 | 0 | 0 | 0 | 0 | 0 | 1 | -90 | 90 | 0.034339 | 0.008609 | -0.034317 | -0.0086007
14 | 15 | 4.4627 | 1.7164 | 4.5037e-09 | 0 | 0 | 0 | 0 | 0 | 1 | -90 | 90 | 0.014162 | 0.0035498 | -0.014153 | -0.0035466
12 | 11 | 2.8033 | 1.0782 | 2.829e-09 | 0 | 0 | 0 | 0 | 0 | 1 | -90 | 90 | 0.0013737 | 0.00034307 | -0.0013737 | -0.00034333
9 | 13 | 1.9925 | 0.76635 | 2.0108e-09 | 0 | 0 | 0 | 0 | 0 | 1 | -90 | 90 | 0.00046588 | 0.00011656 | -0.00046587 | -0.00011676
9 | 11 | 7.369 | 2.8342 | 7.4366e-09 | 0 | 0 | 0 | 0 | 0 | 1 | -90 | 90 | -0.00046588 | -0.00011656 | 0.0004659 | 0.00011583
10 | 16 | 3.2823 | 1.2624 | 3.3124e-09 | 0 | 0 | 0 | 0 | 0 | 1 | -90 | 90 | 0.0024012 | 0.00060142 | -0.002401 | -0.00060167
10 | 15 | 1.3223 | 0.50856 | 1.3344e-09 | 0 | 0 | 0 | 0 | 0 | 1 | -90 | 90 | -0.0024012 | -0.00060142 | 0.0024013 | 0.00060132
16 | 17 | 0.76897 | 0.29576 | 7.7603e-10 | 0 | 0 | 0 | 0 | 0 | 1 | -90 | 90 | 0.0014889 | 0.00037308 | -0.0014889 | -0.00037315