## bus_data
BUS_I | BUS_TYPE | Pd | Qd | Gs | Bs | area | Vm | Va | baseKV | zone | Vmax | Vmin
1 | 1 | 0.0059993 | 0.0015036 | 0 | 0 | 1 | 0.99268 | -0.051407 | 0.4 | 1 | 1.1 | 0.9
63 | 1 | 0.001427 | 0.00035764 | 0 | 0 | 1 | 0.99388 | -0.042897 | 0.4 | 1 | 1.1 | 0.9
62 | 1 | 0.0022118 | 0.00055433 | 0 | 0 | 1 | 0.99398 | -0.042188 | 0.4 | 1 | 1.1 | 0.9
3 | 1 | 0.00094647 | 0.00023721 | 0 | 0 | 1 | 0.99479 | -0.036487 | 0.4 | 1 | 1.1 | 0.9
4 | 1 | 0 | 0 | 0 | 0 | 1 | 0.99482 | -0.036327 | 0.4 | 1 | 1.1 | 0.9
60 | 1 | 0.00091134 | 0.0002284 | 0 | 0 | 1 | 0.99488 | -0.035858 | 0.4 | 1 | 1.1 | 0.9
61 | 1 | 0.0060104 | 0.0015063 | 0 | 0 | 1 | 0.99413 | -0.041122 | 0.4 | 1 | 1.1 | 0.9
57 | 1 | 0.0017171 | 0.00043034 | 0 | 0 | 1 | 0.99523 | -0.03342 | 0.4 | 1 | 1.1 | 0.9
5 | 1 | 0.0067223 | 0.0016848 | 0 | 0 | 1 | 0.99806 | -0.013604 | 0.4 | 1 | 1.1 | 0.9
6 | 1 | 0.0037254 | 0.00093368 | 0 | 0 | 1 | 0.99807 | -0.013495 | 0.4 | 1 | 1.1 | 0.9
8 | 1 | 0.00099683 | 0.00024983 | 0 | 0 | 1 | 0.99827 | -0.012124 | 0.4 | 1 | 1.1 | 0.9
12 | 1 | 0.0015363 | 0.00038503 | 0 | 0 | 1 | 0.99842 | -0.01104 | 0.4 | 1 | 1.1 | 0.9
9 | 1 | 0.0021188 | 0.00053103 | 0 | 0 | 1 | 0.99176 | -0.057806 | 0.4 | 1 | 1.1 | 0.9
13 | 1 | 0.0021046 | 0.00052745 | 0 | 0 | 1 | 0.99177 | -0.057748 | 0.4 | 1 | 1.1 | 0.9
14 | 1 | 0.0022992 | 0.00057622 | 0 | 0 | 1 | 0.99857 | -0.010013 | 0.4 | 1 | 1.1 | 0.9
15 | 1 | 0.0020193 | 0.00050607 | 0 | 0 | 1 | 0.99183 | -0.057282 | 0.4 | 1 | 1.1 | 0.9
24 | 1 | 0.002144 | 0.00053733 | 0 | 0 | 1 | 0.99246 | -0.052899 | 0.4 | 1 | 1.1 | 0.9
25 | 1 | 0.0031055 | 0.00077832 | 0 | 0 | 1 | 0.99258 | -0.052015 | 0.4 | 1 | 1.1 | 0.9
19 | 1 | 0.0027471 | 0.00068849 | 0 | 0 | 1 | 0.99869 | -0.0091949 | 0.4 | 1 | 1.1 | 0.9
16 | 1 | 0.0009989 | 0.00025035 | 0 | 0 | 1 | 0.99184 | -0.057235 | 0.4 | 1 | 1.1 | 0.9
20 | 1 | 0.0021428 | 0.00053703 | 0 | 0 | 1 | 0.99899 | -0.0070721 | 0.4 | 1 | 1.1 | 0.9
17 | 1 | 0.0016132 | 0.0004043 | 0 | 0 | 1 | 0.99187 | -0.05699 | 0.4 | 1 | 1.1 | 0.9
18 | 1 | 0.0031762 | 0.00079603 | 0 | 0 | 1 | 0.99207 | -0.055629 | 0.4 | 1 | 1.1 | 0.9
22 | 1 | 0.0037229 | 0.00093305 | 0 | 0 | 1 | 0.99209 | -0.055495 | 0.4 | 1 | 1.1 | 0.9
23 | 1 | 0.0056038 | 0.0014044 | 0 | 0 | 1 | 0.99256 | -0.052129 | 0.4 | 1 | 1.1 | 0.9
21 | 1 | 0.0050872 | 0.001275 | 0 | 0 | 1 | 0.99908 | -0.0064418 | 0.4 | 1 | 1.1 | 0.9
36 | 1 | 0.0015436 | 0.00038687 | 0 | 0 | 1 | 0.9993 | -0.0048741 | 0.4 | 1 | 1.1 | 0.9
37 | 3 | 0 | 0 | 0 | 0 | 1 | 1 | 0 | 0.4 | 1 | 1.1 | 0.9
31 | 1 | 0.0029462 | 0.00073838 | 0 | 0 | 1 | 0.99262 | -0.051751 | 0.4 | 1 | 1.1 | 0.9
32 | 1 | 0.0016186 | 0.00040565 | 0 | 0 | 1 | 0.99277 | -0.050661 | 0.4 | 1 | 1.1 | 0.9
26 | 1 | 0 | 0 | 0 | 0 | 1 | 0.99311 | -0.048298 | 0.4 | 1 | 1.1 | 0.9
27 | 1 | 0 | 0 | 0 | 0 | 1 | 0.99356 | -0.045138 | 0.4 | 1 | 1.1 | 0.9
28 | 1 | 0.0025482 | 0.00063864 | 0 | 0 | 1 | 0.99396 | -0.042262 | 0.4 | 1 | 1.1 | 0.9
47 | 1 | 0 | 0 | 0 | 0 | 1 | 0.9942 | -0.040587 | 0.4 | 1 | 1.1 | 0.9
29 | 1 | 0 | 0 | 0 | 0 | 1 | 0.99502 | -0.034857 | 0.4 | 1 | 1.1 | 0.9
48 | 1 | 0.0013967 | 0.00035006 | 0 | 0 | 1 | 0.99547 | -0.03165 | 0.4 | 1 | 1.1 | 0.9
46 | 1 | 0.0025122 | 0.00062962 | 0 | 0 | 1 | 0.99387 | -0.042951 | 0.4 | 1 | 1.1 | 0.9
49 | 1 | 0.0018596 | 0.00046607 | 0 | 0 | 1 | 0.9959 | -0.028627 | 0.4 | 1 | 1.1 | 0.9
59 | 1 | 0.0012985 | 0.00032545 | 0 | 0 | 1 | 0.99552 | -0.031403 | 0.4 | 1 | 1.1 | 0.9
56 | 1 | 0 | 0 | 0 | 0 | 1 | 0.99556 | -0.031066 | 0.4 | 1 | 1.1 | 0.9
33 | 1 | 0.001767 | 0.00044285 | 0 | 0 | 1 | 0.9932 | -0.047627 | 0.4 | 1 | 1.1 | 0.9
34 | 1 | 0.0022486 | 0.00056355 | 0 | 0 | 1 | 0.99334 | -0.046651 | 0.4 | 1 | 1.1 | 0.9
35 | 1 | 0.0027698 | 0.00069417 | 0 | 0 | 1 | 0.99365 | -0.044504 | 0.4 | 1 | 1.1 | 0.9
38 | 1 | 0.0030345 | 0.00076052 | 0 | 0 | 1 | 0.99887 | -0.0079098 | 0.4 | 1 | 1.1 | 0.9
39 | 1 | 0.0018552 | 0.00046495 | 0 | 0 | 1 | 0.99892 | -0.0075536 | 0.4 | 1 | 1.1 | 0.9
43 | 1 | 0.0043807 | 0.0010979 | 0 | 0 | 1 | 0.99857 | -0.009978 | 0.4 | 1 | 1.1 | 0.9
40 | 1 | 0.0019053 | 0.00047752 | 0 | 0 | 1 | 0.99859 | -0.0098333 | 0.4 | 1 | 1.1 | 0.9
52 | 1 | 0.0049605 | 0.0012432 | 0 | 0 | 1 | 0.99764 | -0.016483 | 0.4 | 1 | 1.1 | 0.9
41 | 1 | 0.0012162 | 0.00030482 | 0 | 0 | 1 | 0.99776 | -0.015632 | 0.4 | 1 | 1.1 | 0.9
42 | 1 | 0 | 0 | 0 | 0 | 1 | 0.9971 | -0.020256 | 0.4 | 1 | 1.1 | 0.9
45 | 1 | 0.0046007 | 0.0011531 | 0 | 0 | 1 | 0.99685 | -0.022028 | 0.4 | 1 | 1.1 | 0.9
44 | 1 | 0.0026506 | 0.00066431 | 0 | 0 | 1 | 0.99472 | -0.037029 | 0.4 | 1 | 1.1 | 0.9
51 | 1 | 0.0049922 | 0.0012512 | 0 | 0 | 1 | 0.99472 | -0.036974 | 0.4 | 1 | 1.1 | 0.9
50 | 1 | 0.0021163 | 0.00053039 | 0 | 0 | 1 | 0.99642 | -0.025034 | 0.4 | 1 | 1.1 | 0.9
53 | 1 | 0.0034113 | 0.00085496 | 0 | 0 | 1 | 0.99709 | -0.020345 | 0.4 | 1 | 1.1 | 0.9
65 | 1 | 0.0032917 | 0.00082497 | 0 | 0 | 1 | 0.99482 | -0.03628 | 0.4 | 1 | 1.1 | 0.9
64 | 1 | 0.0037486 | 0.00093949 | 0 | 0 | 1 | 0.99495 | -0.035365 | 0.4 | 1 | 1.1 | 0.9
54 | 1 | 0.0058006 | 0.0014538 | 0 | 0 | 1 | 0.99632 | -0.025779 | 0.4 | 1 | 1.1 | 0.9
55 | 1 | 0 | 0 | 0 | 0 | 1 | 0.99569 | -0.030156 | 0.4 | 1 | 1.1 | 0.9
58 | 1 | 0.0048315 | 0.0012109 | 0 | 0 | 1 | 0.99516 | -0.033871 | 0.4 | 1 | 1.1 | 0.9

## generator_data
GEN_BUS | PG | QG | QMAX | QMIN | VG | MBASE | GEN_STATUS | PMAX | PMIN
37 | 0.14705 | 0.036932 | 10 | -10 | 1 | 100 | 1 | 10 | 0

## branch_data
F_BUS | T_BUS | BR_R | BR_X | BR_B | RATE_A | RATE_B | RATE_C | TAP | SHIFT | BR_STATUS | ANGMIN | ANGMAX | P_in | Q_in | P_out | Q_out
1 | 63 | 18.2086 | 7.0033 | 1.8376e-08 | 0 | 0 | 0 | 0 | 0 | 1 | -90 | 90 | -0.0059993 | -0.0015036 | 0.0060064 | 0.0015045
63 | 62 | 1.2269 | 0.47187 | 1.2381e-09 | 0 | 0 | 0 | 0 | 0 | 1 | -90 | 90 | -0.0074334 | -0.0018621 | 0.0074341 | 0.0018623
62 | 61 | 1.4202 | 0.54623 | 1.4332e-09 | 0 | 0 | 0 | 0 | 0 | 1 | -90 | 90 | -0.0096459 | -0.0024166 | 0.0096473 | 0.002417
3 | 4 | 2.1691 | 0.83427 | 2.189e-09 | 0 | 0 | 0 | 0 | 0 | 1 | -90 | 90 | -0.00094647 | -0.00023721 | 0.00094649 | 0.000237
4 | 60 | 0.36436 | 0.14014 | 3.677e-10 | 0 | 0 | 0 | 0 | 0 | 1 | -90 | 90 | -0.016615 | -0.004164 | 0.016616 | 0.0041643
4 | 61 | 3.9433 | 1.5167 | 3.9795e-09 | 0 | 0 | 0 | 0 | 0 | 1 | -90 | 90 | 0.015668 | 0.003927 | -0.015658 | -0.0039233
60 | 57 | 1.7936 | 0.68985 | 1.8101e-09 | 0 | 0 | 0 | 0 | 0 | 1 | -90 | 90 | -0.017527 | -0.0043927 | 0.017533 | 0.0043948
57 | 55 | 2.189 | 0.8419 | 2.209e-09 | 0 | 0 | 0 | 0 | 0 | 1 | -90 | 90 | -0.01925 | -0.0048252 | 0.019259 | 0.0048283
5 | 6 | 0.20955 | 0.080596 | 2.1147e-10 | 0 | 0 | 0 | 0 | 0 | 1 | -90 | 90 | -0.0067223 | -0.0016848 | 0.0067224 | 0.0016848
6 | 8 | 1.7037 | 0.65527 | 1.7193e-09 | 0 | 0 | 0 | 0 | 0 | 1 | -90 | 90 | -0.010448 | -0.0026185 | 0.01045 | 0.0026191
8 | 12 | 1.2295 | 0.4729 | 1.2408e-09 | 0 | 0 | 0 | 0 | 0 | 1 | -90 | 90 | -0.011447 | -0.0028689 | 0.011448 | 0.0028694
12 | 14 | 1.0269 | 0.39495 | 1.0363e-09 | 0 | 0 | 0 | 0 | 0 | 1 | -90 | 90 | -0.012985 | -0.0032545 | 0.012987 | 0.0032551
9 | 13 | 0.35124 | 0.13509 | 3.5446e-10 | 0 | 0 | 0 | 0 | 0 | 1 | -90 | 90 | -0.0021188 | -0.00053103 | 0.0021189 | 0.000531
13 | 15 | 1.4116 | 0.54292 | 1.4245e-09 | 0 | 0 | 0 | 0 | 0 | 1 | -90 | 90 | -0.0042234 | -0.0010585 | 0.0042237 | 0.0010584
14 | 19 | 0.69523 | 0.2674 | 7.0161e-10 | 0 | 0 | 0 | 0 | 0 | 1 | -90 | 90 | -0.015286 | -0.0038313 | 0.015287 | 0.0038319
15 | 16 | 0.096584 | 0.037148 | 9.747e-11 | 0 | 0 | 0 | 0 | 0 | 1 | -90 | 90 | -0.0062429 | -0.0015645 | 0.006243 | 0.0015645
24 | 25 | 5.2856 | 2.0329 | 5.3341e-09 | 0 | 0 | 0 | 0 | 0 | 1 | -90 | 90 | -0.002144 | -0.00053733 | 0.0021442 | 0.0005369
25 | 26 | 9.0787 | 3.4918 | 9.162e-09 | 0 | 0 | 0 | 0 | 0 | 1 | -90 | 90 | -0.0052497 | -0.0013152 | 0.0052524 | 0.0013154
19 | 20 | 1.53 | 0.58845 | 1.544e-09 | 0 | 0 | 0 | 0 | 0 | 1 | -90 | 90 | -0.018035 | -0.0045204 | 0.01804 | 0.0045223
16 | 17 | 0.4334 | 0.16669 | 4.3738e-10 | 0 | 0 | 0 | 0 | 0 | 1 | -90 | 90 | -0.0072419 | -0.0018148 | 0.0072421 | 0.0018149
20 | 21 | 0.40611 | 0.1562 | 4.0984e-10 | 0 | 0 | 0 | 0 | 0 | 1 | -90 | 90 | -0.020183 | -0.0050593 | 0.020184 | 0.0050599
17 | 18 | 1.9695 | 0.75751 | 1.9876e-09 | 0 | 0 | 0 | 0 | 0 | 1 | -90 | 90 | -0.0088553 | -0.0022192 | 0.008857 | 0.0022196
18 | 22 | 0.14301 | 0.055003 | 1.4432e-10 | 0 | 0 | 0 | 0 | 0 | 1 | -90 | 90 | -0.012033 | -0.0030157 | 0.012033 | 0.0030158
22 | 23 | 2.7394 | 1.0536 | 2.7645e-09 | 0 | 0 | 0 | 0 | 0 | 1 | -90 | 90 | -0.015756 | -0.0039488 | 0.015764 | 0.0039514
23 | 31 | 0.22715 | 0.087365 | 2.2923e-10 | 0 | 0 | 0 | 0 | 0 | 1 | -90 | 90 | -0.021367 | -0.0053558 | 0.021369 | 0.0053562
21 | 36 | 0.80707 | 0.31041 | 8.1447e-10 | 0 | 0 | 0 | 0 | 0 | 1 | -90 | 90 | -0.025272 | -0.0063349 | 0.025277 | 0.0063369
36 | 37 | 2.3666 | 0.91025 | 2.3884e-09 | 0 | 0 | 0 | 0 | 0 | 1 | -90 | 90 | -0.026821 | -0.0067238 | 0.026839 | 0.0067305
37 | 38 | 1.6691 | 0.64195 | 1.6844e-09 | 0 | 0 | 0 | 0 | 0 | 1 | -90 | 90 | 0.061894 | 0.015543 | -0.061826 | -0.015518
37 | 39 | 1.6943 | 0.65166 | 1.7099e-09 | 0 | 0 | 0 | 0 | 0 | 1 | -90 | 90 | 0.05832 | 0.014658 | -0.058258 | -0.014635
31 | 32 | 0.57588 | 0.22149 | 5.8116e-10 | 0 | 0 | 0 | 0 | 0 | 1 | -90 | 90 | -0.024315 | -0.0060946 | 0.024318 | 0.0060959
32 | 33 | 1.5028 | 0.578 | 1.5166e-09 | 0 | 0 | 0 | 0 | 0 | 1 | -90 | 90 | -0.025937 | -0.0065016 | 0.025948 | 0.0065056
26 | 27 | 7.7156 | 2.9675 | 7.7864e-09 | 0 | 0 | 0 | 0 | 0 | 1 | -90 | 90 | -0.0052524 | -0.0013154 | 0.0052547 | 0.0013155
27 | 28 | 7.0244 | 2.7017 | 7.0888e-09 | 0 | 0 | 0 | 0 | 0 | 1 | -90 | 90 | -0.0052547 | -0.0013155 | 0.0052568 | 0.0013156
28 | 47 | 2.7562 | 1.0601 | 2.7815e-09 | 0 | 0 | 0 | 0 | 0 | 1 | -90 | 90 | -0.007805 | -0.0019542 | 0.0078068 | 0.0019546
47 | 46 | 0.86366 | 0.33218 | 8.7158e-10 | 0 | 0 | 0 | 0 | 0 | 1 | -90 | 90 | 0.035277 | 0.0088476 | -0.035265 | -0.0088432
47 | 29 | 1.715 | 0.6596 | 1.7307e-09 | 0 | 0 | 0 | 0 | 0 | 1 | -90 | 90 | -0.043084 | -0.010802 | 0.043118 | 0.010815
29 | 48 | 0.96114 | 0.36967 | 9.6996e-10 | 0 | 0 | 0 | 0 | 0 | 1 | -90 | 90 | -0.043118 | -0.010815 | 0.043137 | 0.010822
48 | 49 | 0.87826 | 0.33779 | 8.8632e-10 | 0 | 0 | 0 | 0 | 0 | 1 | -90 | 90 | -0.044534 | -0.011173 | 0.044552 | 0.01118
46 | 35 | 0.61078 | 0.23492 | 6.1639e-10 | 0 | 0 | 0 | 0 | 0 | 1 | -90 | 90 | 0.032753 | 0.0082136 | -0.032746 | -0.0082109
49 | 50 | 1.003 | 0.38575 | 1.0122e-09 | 0 | 0 | 0 | 0 | 0 | 1 | -90 | 90 | -0.046412 | -0.011646 | 0.046435 | 0.011655
59 | 56 | 3.3496 | 1.2883 | 3.3804e-09 | 0 | 0 | 0 | 0 | 0 | 1 | -90 | 90 | -0.0012985 | -0.00032545 | 0.0012986 | 0.00032513
56 | 58 | 1.8549 | 0.71342 | 1.8719e-09 | 0 | 0 | 0 | 0 | 0 | 1 | -90 | 90 | 0.019527 | 0.0048952 | -0.01952 | -0.0048924
56 | 55 | 0.5642 | 0.217 | 5.6938e-10 | 0 | 0 | 0 | 0 | 0 | 1 | -90 | 90 | -0.020826 | -0.0052203 | 0.020829 | 0.0052213
33 | 34 | 0.4526 | 0.17408 | 4.5676e-10 | 0 | 0 | 0 | 0 | 0 | 1 | -90 | 90 | -0.027715 | -0.0069485 | 0.027719 | 0.0069499
34 | 35 | 0.92178 | 0.35453 | 9.3024e-10 | 0 | 0 | 0 | 0 | 0 | 1 | -90 | 90 | -0.029967 | -0.0075134 | 0.029976 | 0.0075168
38 | 43 | 0.45835 | 0.17629 | 4.6255e-10 | 0 | 0 | 0 | 0 | 0 | 1 | -90 | 90 | 0.058792 | 0.014757 | -0.058775 | -0.014751
39 | 40 | 0.52749 | 0.20288 | 5.3233e-10 | 0 | 0 | 0 | 0 | 0 | 1 | -90 | 90 | 0.056403 | 0.01417 | -0.056385 | -0.014163
43 | 52 | 1.5562 | 0.59855 | 1.5705e-09 | 0 | 0 | 0 | 0 | 0 | 1 | -90 | 90 | 0.054394 | 0.013653 | -0.054345 | -0.013634
40 | 41 | 1.3872 | 0.53355 | 1.3999e-09 | 0 | 0 | 0 | 0 | 0 | 1 | -90 | 90 | 0.05448 | 0.013685 | -0.054436 | -0.013669
52 | 53 | 1.0153 | 0.39049 | 1.0246e-09 | 0 | 0 | 0 | 0 | 0 | 1 | -90 | 90 | 0.049385 | 0.012391 | -0.049358 | -0.012381
41 | 42 | 1.1302 | 0.4347 | 1.1406e-09 | 0 | 0 | 0 | 0 | 0 | 1 | -90 | 90 | 0.05322 | 0.013364 | -0.053186 | -0.013351
42 | 45 | 0.43263 | 0.1664 | 4.366e-10 | 0 | 0 | 0 | 0 | 0 | 1 | -90 | 90 | 0.053186 | 0.013351 | -0.053173 | -0.013346
45 | 50 | 0.80291 | 0.30881 | 8.1028e-10 | 0 | 0 | 0 | 0 | 0 | 1 | -90 | 90 | 0.048572 | 0.012193 | -0.048552 | -0.012185
44 | 51 | 0.26813 | 0.10313 | 2.7059e-10 | 0 | 0 | 0 | 0 | 0 | 1 | -90 | 90 | -0.0026506 | -0.00066431 | 0.0026506 | 0.00066429
51 | 65 | 1.17 | 0.45002 | 1.1808e-09 | 0 | 0 | 0 | 0 | 0 | 1 | -90 | 90 | -0.0076428 | -0.0019155 | 0.0076436 | 0.0019156
53 | 54 | 1.5331 | 0.58967 | 1.5472e-09 | 0 | 0 | 0 | 0 | 0 | 1 | -90 | 90 | 0.045947 | 0.011526 | -0.045912 | -0.011513
65 | 64 | 1.0785 | 0.4148 | 1.0884e-09 | 0 | 0 | 0 | 0 | 0 | 1 | -90 | 90 | -0.010935 | -0.0027406 | 0.010937 | 0.002741
64 | 58 | 1.3121 | 0.50466 | 1.3242e-09 | 0 | 0 | 0 | 0 | 0 | 1 | -90 | 90 | -0.014685 | -0.0036805 | 0.014688 | 0.0036815
54 | 55 | 1.4115 | 0.54289 | 1.4245e-09 | 0 | 0 | 0 | 0 | 0 | 1 | -90 | 90 | 0.040112 | 0.010059 | -0.040087 | -0.01005