## bus_data
BUS_I | BUS_TYPE | Pd | Qd | Gs | Bs | area | Vm | Va | baseKV | zone | Vmax | Vmin
1 | 1 | 0.00066505 | 0.00016668 | 0 | 0 | 1 | 0.99932 | -0.0047831 | 0.4 | 1 | 1.1 | 0.9
2 | 1 | 0.0018765 | 0.00047029 | 0 | 0 | 1 | 0.99937 | -0.0043751 | 0.4 | 1 | 1.1 | 0.9
3 | 1 | 0 | 0 | 0 | 0 | 1 | 0.9993 | -0.0049266 | 0.4 | 1 | 1.1 | 0.9
4 | 1 | 0 | 0 | 0 | 0 | 1 | 0.9995 | -0.0035195 | 0.4 | 1 | 1.1 | 0.9
5 | 1 | 0.0011508 | 0.00028841 | 0 | 0 | 1 | 0.99929 | -0.004997 | 0.4 | 1 | 1.1 | 0.9
6 | 1 | 0 | 0 | 0 | 0 | 1 | 0.999 | -0.0069989 | 0.4 | 1 | 1.1 | 0.9
7 | 3 | 0.014334 | 0.0035924 | 0 | 0 | 1 | 1 | 0 | 0.4 | 1 | 1.1 | 0.9
8 | 1 | 0.070431 | 0.017652 | 0 | 0 | 1 | 0.99724 | -0.019346 | 0.4 | 1 | 1.1 | 0.9
10 | 1 | 0 | 0 | 0 | 0 | 1 | 0.99782 | -0.01528 | 0.4 | 1 | 1.1 | 0.9
18 | 1 | 0.0011307 | 0.00028339 | 0 | 0 | 1 | 0.99884 | -0.0080996 | 0.4 | 1 | 1.1 | 0.9
14 | 1 | 0 | 0 | 0 | 0 | 1 | 0.99804 | -0.013687 | 0.4 | 1 | 1.1 | 0.9
19 | 1 | 0.024619 | 0.00617 | 0 | 0 | 1 | 0.99698 | -0.021176 | 0.4 | 1 | 1.1 | 0.9
9 | 1 | 0.0062956 | 0.0015778 | 0 | 0 | 1 | 0.9975 | -0.01752 | 0.4 | 1 | 1.1 | 0.9
17 | 1 | 0.0046735 | 0.0011713 | 0 | 0 | 1 | 0.99883 | -0.0081789 | 0.4 | 1 | 1.1 | 0.9
15 | 1 | 0.005209 | 0.0013055 | 0 | 0 | 1 | 0.99735 | -0.01855 | 0.4 | 1 | 1.1 | 0.9
16 | 1 | 0.021048 | 0.0052751 | 0 | 0 | 1 | 0.99776 | -0.015685 | 0.4 | 1 | 1.1 | 0.9
11 | 1 | 0 | 0 | 0 | 0 | 1 | 0.99734 | -0.01864 | 0.4 | 1 | 1.1 | 0.9
12 | 1 | 0.0080381 | 0.0020145 | 0 | 0 | 1 | 0.99714 | -0.020055 | 0.4 | 1 | 1.1 | 0.9
22 | 1 | 0.014862 | 0.0037246 | 0 | 0 | 1 | 0.99708 | -0.020433 | 0.4 | 1 | 1.1 | 0.9
23 | 1 | 0.014888 | 0.0037312 | 0 | 0 | 1 | 0.99664 | -0.023529 | 0.4 | 1 | 1.1 | 0.9

## generator_data
GEN_BUS | PG | QG | QMAX | QMIN | VG | MBASE | GEN_STATUS | PMAX | PMIN
7 | 0.18968 | 0.047595 | 10 | -10 | 1 | 100 | 1 | 10 | 0

## branch_data
F_BUS | T_BUS | BR_R | BR_X | BR_B | RATE_A | RATE_B | RATE_C | TAP | SHIFT | BR_STATUS | ANGMIN | ANGMAX | P_in | Q_in | P_out | Q_out
1 | 2 | 2.918 | 1.1223 | 2.9448e-09 | 0 | 0 | 0 | 0 | 0 | 1 | -90 | 90 | -0.0018158 | -0.00045485 | 0.0018159 | 0.0004546
1 | 3 | 1.6209 | 0.62342 | 1.6358e-09 | 0 | 0 | 0 | 0 | 0 | 1 | -90 | 90 | 0.0011508 | 0.00028818 | -0.0011508 | -0.00028833
2 | 4 | 3.0108 | 1.158 | 3.0385e-09 | 0 | 0 | 0 | 0 | 0 | 1 | -90 | 90 | -0.0036924 | -0.00092489 | 0.0036929 | 0.00092475
3 | 5 | 0.79589 | 0.30611 | 8.0319e-10 | 0 | 0 | 0 | 0 | 0 | 1 | -90 | 90 | 0.0011508 | 0.00028833 | -0.0011508 | -0.00028841
4 | 6 | 2.2458 | 0.86375 | 2.2664e-09 | 0 | 0 | 0 | 0 | 0 | 1 | -90 | 90 | 0.020172 | 0.0050584 | -0.020163 | -0.0050549
4 | 7 | 0.38536 | 0.14822 | 7.7779e-10 | 0 | 0 | 0 | 0 | 0 | 1 | -90 | 90 | -0.11913 | -0.029887 | 0.11919 | 0.02991
4 | 8 | 2.1618 | 0.83146 | 2.1816e-09 | 0 | 0 | 0 | 0 | 0 | 1 | -90 | 90 | 0.095265 | 0.023904 | -0.095056 | -0.023824
6 | 10 | 7.4972 | 2.8836 | 7.566e-09 | 0 | 0 | 0 | 0 | 0 | 1 | -90 | 90 | 0.014357 | 0.0036001 | -0.014341 | -0.0035945
6 | 18 | 2.4643 | 0.94781 | 2.4869e-09 | 0 | 0 | 0 | 0 | 0 | 1 | -90 | 90 | 0.0058051 | 0.0014548 | -0.0058042 | -0.0014547
7 | 14 | 3.1766 | 1.2218 | 3.2058e-09 | 0 | 0 | 0 | 0 | 0 | 1 | -90 | 90 | 0.056156 | 0.014093 | -0.05605 | -0.014053
8 | 19 | 0.96258 | 0.37022 | 9.7141e-10 | 0 | 0 | 0 | 0 | 0 | 1 | -90 | 90 | 0.024625 | 0.0061723 | -0.024619 | -0.00617
10 | 9 | 2.0256 | 0.77909 | 2.0442e-09 | 0 | 0 | 0 | 0 | 0 | 1 | -90 | 90 | 0.014341 | 0.0035945 | -0.014337 | -0.003593
18 | 17 | 0.2205 | 0.084807 | 2.2252e-10 | 0 | 0 | 0 | 0 | 0 | 1 | -90 | 90 | 0.0046735 | 0.0011713 | -0.0046735 | -0.0011713
14 | 15 | 1.8037 | 0.69372 | 1.8202e-09 | 0 | 0 | 0 | 0 | 0 | 1 | -90 | 90 | 0.034996 | 0.0087754 | -0.034973 | -0.0087665
14 | 16 | 1.2315 | 0.47364 | 1.2428e-09 | 0 | 0 | 0 | 0 | 0 | 1 | -90 | 90 | 0.021054 | 0.0052772 | -0.021048 | -0.0052751
9 | 11 | 1.8056 | 0.69447 | 1.8222e-09 | 0 | 0 | 0 | 0 | 0 | 1 | -90 | 90 | 0.0080409 | 0.0020152 | -0.0080396 | -0.0020149
15 | 22 | 0.81985 | 0.31533 | 8.2738e-10 | 0 | 0 | 0 | 0 | 0 | 1 | -90 | 90 | 0.029764 | 0.007461 | -0.029756 | -0.0074581
11 | 12 | 2.2797 | 0.87679 | 2.3006e-09 | 0 | 0 | 0 | 0 | 0 | 1 | -90 | 90 | 0.0080396 | 0.0020149 | -0.0080381 | -0.0020145
22 | 23 | 2.6913 | 1.0351 | 2.716e-09 | 0 | 0 | 0 | 0 | 0 | 1 | -90 | 90 | 0.014894 | 0.0037334 | -0.014888 | -0.0037312