## bus_data
BUS_I | BUS_TYPE | Pd | Qd | Gs | Bs | area | Vm | Va | baseKV | zone | Vmax | Vmin
1 | 1 | 0.0085749 | 0.0021491 | 0 | 0 | 1 | 0.99492 | -0.035592 | 0.4 | 1 | 1.1 | 0.9
2 | 1 | 0.0037507 | 0.00094001 | 0 | 0 | 1 | 0.99545 | -0.031874 | 0.4 | 1 | 1.1 | 0.9
3 | 1 | 0 | 0 | 0 | 0 | 1 | 0.99433 | -0.03976 | 0.4 | 1 | 1.1 | 0.9
4 | 1 | 0.0031783 | 0.00079655 | 0 | 0 | 1 | 0.99642 | -0.025018 | 0.4 | 1 | 1.1 | 0.9
6 | 1 | 0.015278 | 0.003829 | 0 | 0 | 1 | 0.99372 | -0.044063 | 0.4 | 1 | 1.1 | 0.9
17 | 1 | 0 | 0 | 0 | 0 | 1 | 0.99708 | -0.020456 | 0.4 | 1 | 1.1 | 0.9
5 | 1 | 0.016092 | 0.0040331 | 0 | 0 | 1 | 0.99826 | -0.012199 | 0.4 | 1 | 1.1 | 0.9
15 | 1 | 0.0032242 | 0.00080806 | 0 | 0 | 1 | 0.99859 | -0.009897 | 0.4 | 1 | 1.1 | 0.9
24 | 1 | 0.0047823 | 0.0011985 | 0 | 0 | 1 | 0.99799 | -0.014033 | 0.4 | 1 | 1.1 | 0.9
25 | 1 | 0 | 0 | 0 | 0 | 1 | 0.99697 | -0.021172 | 0.4 | 1 | 1.1 | 0.9
16 | 1 | 0 | 0 | 0 | 0 | 1 | 0.99923 | -0.0053909 | 0.4 | 1 | 1.1 | 0.9
7 | 1 | 0.0041589 | 0.0010423 | 0 | 0 | 1 | 0.99618 | -0.026741 | 0.4 | 1 | 1.1 | 0.9
8 | 1 | 0.0041589 | 0.0010423 | 0 | 0 | 1 | 0.99619 | -0.026678 | 0.4 | 1 | 1.1 | 0.9
9 | 1 | 0.0041569 | 0.0010418 | 0 | 0 | 1 | 0.99607 | -0.027569 | 0.4 | 1 | 1.1 | 0.9
10 | 1 | 0.0047051 | 0.0011792 | 0 | 0 | 1 | 0.99657 | -0.024026 | 0.4 | 1 | 1.1 | 0.9
18 | 1 | 0 | 0 | 0 | 0 | 1 | 0.99722 | -0.019463 | 0.4 | 1 | 1.1 | 0.9
23 | 1 | 0.0041588 | 0.0010423 | 0 | 0 | 1 | 0.99739 | -0.018241 | 0.4 | 1 | 1.1 | 0.9
21 | 1 | 0.0019544 | 0.00048983 | 0 | 0 | 1 | 0.99712 | -0.020152 | 0.4 | 1 | 1.1 | 0.9
11 | 1 | 0.00443 | 0.0011103 | 0 | 0 | 1 | 0.99782 | -0.015296 | 0.4 | 1 | 1.1 | 0.9
12 | 1 | 0.0042302 | 0.0010602 | 0 | 0 | 1 | 0.99793 | -0.014475 | 0.4 | 1 | 1.1 | 0.9
13 | 1 | 0.0049537 | 0.0012415 | 0 | 0 | 1 | 0.99773 | -0.015888 | 0.4 | 1 | 1.1 | 0.9
14 | 1 | 0.0079403 | 0.00199 | 0 | 0 | 1 | 0.99833 | -0.011675 | 0.4 | 1 | 1.1 | 0.9
20 | 3 | 0 | 0 | 0 | 0 | 1 | 1 | 0 | 0.4 | 1 | 1.1 | 0.9
19 | 1 | 0.021267 | 0.0053299 | 0 | 0 | 1 | 0.99762 | -0.016679 | 0.4 | 1 | 1.1 | 0.9
61 | 1 | 0.0018123 | 0.00045421 | 0 | 0 | 1 | 0.99693 | -0.021498 | 0.4 | 1 | 1.1 | 0.9
27 | 1 | 0.0027976 | 0.00070113 | 0 | 0 | 1 | 0.99692 | -0.021577 | 0.4 | 1 | 1.1 | 0.9
22 | 1 | 0.0034172 | 0.00085644 | 0 | 0 | 1 | 0.99702 | -0.020901 | 0.4 | 1 | 1.1 | 0.9
29 | 1 | 0 | 0 | 0 | 0 | 1 | 0.99686 | -0.021997 | 0.4 | 1 | 1.1 | 0.9
26 | 1 | 0.0021232 | 0.00053214 | 0 | 0 | 1 | 0.99685 | -0.022068 | 0.4 | 1 | 1.1 | 0.9
60 | 1 | 0.0011732 | 0.00029404 | 0 | 0 | 1 | 0.99675 | -0.022737 | 0.4 | 1 | 1.1 | 0.9

## generator_data
GEN_BUS | PG | QG | QMAX | QMIN | VG | MBASE | GEN_STATUS | PMAX | PMIN
20 | 0.13273 | 0.03331 | 10 | -10 | 1 | 100 | 1 | 10 | 0

## branch_data
F_BUS | T_BUS | BR_R | BR_X | BR_B | RATE_A | RATE_B | RATE_C | TAP | SHIFT | BR_STATUS | ANGMIN | ANGMAX | P_in | Q_in | P_out | Q_out
1 | 2 | 2.0102 | 0.77315 | 2.0286e-09 | 0 | 0 | 0 | 0 | 0 | 1 | -90 | 90 | -0.023871 | -0.0059843 | 0.023883 | 0.0059888
1 | 3 | 3.5146 | 1.3518 | 3.5469e-09 | 0 | 0 | 0 | 0 | 0 | 1 | -90 | 90 | 0.015296 | 0.0038352 | -0.015287 | -0.0038321
2 | 4 | 3.2083 | 1.234 | 3.2378e-09 | 0 | 0 | 0 | 0 | 0 | 1 | -90 | 90 | -0.027634 | -0.0069288 | 0.02766 | 0.0069386
3 | 6 | 3.6243 | 1.394 | 3.6575e-09 | 0 | 0 | 0 | 0 | 0 | 1 | -90 | 90 | 0.015287 | 0.0038321 | -0.015278 | -0.003829
4 | 17 | 1.9174 | 0.73745 | 1.935e-09 | 0 | 0 | 0 | 0 | 0 | 1 | -90 | 90 | -0.030838 | -0.0077351 | 0.030858 | 0.0077424
17 | 24 | 2.1502 | 0.827 | 2.1699e-09 | 0 | 0 | 0 | 0 | 0 | 1 | -90 | 90 | -0.038766 | -0.0097225 | 0.0388 | 0.0097356
17 | 25 | 1.1705 | 0.4502 | 1.1813e-09 | 0 | 0 | 0 | 0 | 0 | 1 | -90 | 90 | 0.0079079 | 0.0019801 | -0.0079071 | -0.0019799
5 | 15 | 1.8576 | 0.71448 | 1.8747e-09 | 0 | 0 | 0 | 0 | 0 | 1 | -90 | 90 | -0.016092 | -0.0040331 | 0.016097 | 0.0040349
15 | 16 | 3.0315 | 1.166 | 3.0593e-09 | 0 | 0 | 0 | 0 | 0 | 1 | -90 | 90 | -0.019322 | -0.0048429 | 0.019334 | 0.0048473
24 | 20 | 4.1937 | 1.613 | 4.2322e-09 | 0 | 0 | 0 | 0 | 0 | 1 | -90 | 90 | -0.043582 | -0.010934 | 0.043667 | 0.010966
25 | 61 | 1.4106 | 0.54253 | 1.4235e-09 | 0 | 0 | 0 | 0 | 0 | 1 | -90 | 90 | 0.0029859 | 0.00074687 | -0.0029858 | -0.00074696
25 | 27 | 1.065 | 0.40961 | 1.0748e-09 | 0 | 0 | 0 | 0 | 0 | 1 | -90 | 90 | 0.0049212 | 0.001233 | -0.0049209 | -0.001233
16 | 20 | 1.1289 | 0.4342 | 1.1393e-09 | 0 | 0 | 0 | 0 | 0 | 1 | -90 | 90 | -0.062213 | -0.0156 | 0.06226 | 0.015618
16 | 19 | 6.891 | 2.6504 | 6.9542e-09 | 0 | 0 | 0 | 0 | 0 | 1 | -90 | 90 | 0.0213 | 0.0053421 | -0.021267 | -0.0053299
16 | 14 | 3.7873 | 1.4566 | 3.822e-09 | 0 | 0 | 0 | 0 | 0 | 1 | -90 | 90 | 0.02158 | 0.0054109 | -0.021561 | -0.0054041
7 | 8 | 0.097929 | 0.037665 | 9.8827e-11 | 0 | 0 | 0 | 0 | 0 | 1 | -90 | 90 | -0.0083162 | -0.0020841 | 0.0083163 | 0.0020841
7 | 9 | 2.5754 | 0.99055 | 2.5991e-09 | 0 | 0 | 0 | 0 | 0 | 1 | -90 | 90 | 0.0041574 | 0.0010417 | -0.0041569 | -0.0010418
8 | 10 | 2.7487 | 1.0572 | 2.7739e-09 | 0 | 0 | 0 | 0 | 0 | 1 | -90 | 90 | -0.012475 | -0.0031264 | 0.01248 | 0.0031279
10 | 18 | 3.4369 | 1.3219 | 3.4685e-09 | 0 | 0 | 0 | 0 | 0 | 1 | -90 | 90 | -0.017185 | -0.0043071 | 0.017196 | 0.0043109
18 | 23 | 0.7016 | 0.26985 | 7.0804e-10 | 0 | 0 | 0 | 0 | 0 | 1 | -90 | 90 | -0.022568 | -0.005657 | 0.022572 | 0.0056584
18 | 21 | 1.6612 | 0.63893 | 1.6765e-09 | 0 | 0 | 0 | 0 | 0 | 1 | -90 | 90 | 0.0053725 | 0.0013461 | -0.005372 | -0.0013461
23 | 20 | 8.8678 | 3.4107 | 8.9492e-09 | 0 | 0 | 0 | 0 | 0 | 1 | -90 | 90 | -0.026731 | -0.0067008 | 0.026799 | 0.0067259
21 | 22 | 2.8362 | 1.0909 | 2.8623e-09 | 0 | 0 | 0 | 0 | 0 | 1 | -90 | 90 | 0.0034176 | 0.00085629 | -0.0034172 | -0.00085644
11 | 12 | 1.1345 | 0.43633 | 1.1449e-09 | 0 | 0 | 0 | 0 | 0 | 1 | -90 | 90 | -0.0093842 | -0.0023518 | 0.0093852 | 0.0023521
11 | 13 | 1.5492 | 0.59585 | 1.5634e-09 | 0 | 0 | 0 | 0 | 0 | 1 | -90 | 90 | 0.0049541 | 0.0012415 | -0.0049537 | -0.0012415
12 | 14 | 2.6689 | 1.0265 | 2.6934e-09 | 0 | 0 | 0 | 0 | 0 | 1 | -90 | 90 | -0.013615 | -0.0034123 | 0.013621 | 0.003414
61 | 29 | 5.4706 | 2.1041 | 5.5208e-09 | 0 | 0 | 0 | 0 | 0 | 1 | -90 | 90 | 0.0011734 | 0.00029275 | -0.0011734 | -0.00029327
27 | 26 | 2.9912 | 1.1505 | 3.0187e-09 | 0 | 0 | 0 | 0 | 0 | 1 | -90 | 90 | 0.0021234 | 0.00053189 | -0.0021232 | -0.00053214
29 | 60 | 8.1376 | 3.1298 | 8.2122e-09 | 0 | 0 | 0 | 0 | 0 | 1 | -90 | 90 | 0.0011734 | 0.00029327 | -0.0011732 | -0.00029404