## bus_data
BUS_I | BUS_TYPE | Pd | Qd | Gs | Bs | area | Vm | Va | baseKV | zone | Vmax | Vmin
1 | 1 | 0.0056137 | 0.0014069 | 0 | 0 | 1 | 0.97038 | -0.20854 | 0.4 | 1 | 1.1 | 0.9
2 | 1 | 0 | 0 | 0 | 0 | 1 | 0.9705 | -0.20766 | 0.4 | 1 | 1.1 | 0.9
3 | 1 | 0.0071213 | 0.0017848 | 0 | 0 | 1 | 0.97065 | -0.2066 | 0.4 | 1 | 1.1 | 0.9
5 | 1 | 0 | 0 | 0 | 0 | 1 | 0.97088 | -0.20494 | 0.4 | 1 | 1.1 | 0.9
6 | 1 | 0.010416 | 0.0026106 | 0 | 0 | 1 | 0.97155 | -0.20014 | 0.4 | 1 | 1.1 | 0.9
14 | 1 | 0.0067722 | 0.0016973 | 0 | 0 | 1 | 0.99749 | -0.017357 | 0.4 | 1 | 1.1 | 0.9
13 | 1 | 0.0093523 | 0.0023439 | 0 | 0 | 1 | 0.99758 | -0.016695 | 0.4 | 1 | 1.1 | 0.9
32 | 1 | 0.010423 | 0.0026121 | 0 | 0 | 1 | 0.97254 | -0.19296 | 0.4 | 1 | 1.1 | 0.9
33 | 1 | 0.0054034 | 0.0013542 | 0 | 0 | 1 | 0.97295 | -0.19004 | 0.4 | 1 | 1.1 | 0.9
7 | 1 | 0.0054545 | 0.001367 | 0 | 0 | 1 | 0.98787 | -0.084179 | 0.4 | 1 | 1.1 | 0.9
8 | 1 | 0 | 0 | 0 | 0 | 1 | 0.9895 | -0.072809 | 0.4 | 1 | 1.1 | 0.9
9 | 1 | 0 | 0 | 0 | 0 | 1 | 0.98599 | -0.097382 | 0.4 | 1 | 1.1 | 0.9
10 | 1 | 0.0069382 | 0.0017389 | 0 | 0 | 1 | 0.98905 | -0.076017 | 0.4 | 1 | 1.1 | 0.9
11 | 1 | 0 | 0 | 0 | 0 | 1 | 0.99152 | -0.058726 | 0.4 | 1 | 1.1 | 0.9
12 | 1 | 0 | 0 | 0 | 0 | 1 | 0.98481 | -0.10566 | 0.4 | 1 | 1.1 | 0.9
35 | 1 | 0.0053011 | 0.0013286 | 0 | 0 | 1 | 0.99327 | -0.046578 | 0.4 | 1 | 1.1 | 0.9
40 | 1 | 0 | 0 | 0 | 0 | 1 | 0.99125 | -0.06064 | 0.4 | 1 | 1.1 | 0.9
36 | 1 | 0.003467 | 0.00086891 | 0 | 0 | 1 | 0.98477 | -0.10597 | 0.4 | 1 | 1.1 | 0.9
25 | 1 | 0.0031462 | 0.00078851 | 0 | 0 | 1 | 0.98312 | -0.11756 | 0.4 | 1 | 1.1 | 0.9
34 | 1 | 0.0045692 | 0.0011452 | 0 | 0 | 1 | 0.99444 | -0.038461 | 0.4 | 1 | 1.1 | 0.9
23 | 1 | 0.0029432 | 0.00073763 | 0 | 0 | 1 | 0.98996 | -0.069759 | 0.4 | 1 | 1.1 | 0.9
24 | 1 | 0.0030466 | 0.00076354 | 0 | 0 | 1 | 0.98104 | -0.13227 | 0.4 | 1 | 1.1 | 0.9
15 | 1 | 0 | 0 | 0 | 0 | 1 | 0.99777 | -0.015388 | 0.4 | 1 | 1.1 | 0.9
16 | 1 | 0.0093775 | 0.0023502 | 0 | 0 | 1 | 0.99652 | -0.024064 | 0.4 | 1 | 1.1 | 0.9
17 | 1 | 0.0070536 | 0.0017678 | 0 | 0 | 1 | 0.99896 | -0.0071386 | 0.4 | 1 | 1.1 | 0.9
19 | 3 | 0.004908 | 0.0012301 | 0 | 0 | 1 | 1 | 0 | 0.4 | 1 | 1.1 | 0.9
18 | 1 | 0.0043217 | 0.0010831 | 0 | 0 | 1 | 0.99943 | -0.0039714 | 0.4 | 1 | 1.1 | 0.9
20 | 1 | 0.00971 | 0.0024336 | 0 | 0 | 1 | 0.99929 | -0.0049988 | 0.4 | 1 | 1.1 | 0.9
21 | 1 | 0.0025015 | 0.00062695 | 0 | 0 | 1 | 0.98961 | -0.072214 | 0.4 | 1 | 1.1 | 0.9
22 | 1 | 0.002474 | 0.00062004 | 0 | 0 | 1 | 0.98964 | -0.071991 | 0.4 | 1 | 1.1 | 0.9
37 | 1 | 0.0039273 | 0.00098428 | 0 | 0 | 1 | 0.98935 | -0.074049 | 0.4 | 1 | 1.1 | 0.9
26 | 1 | 0.003941 | 0.00098771 | 0 | 0 | 1 | 0.98006 | -0.13927 | 0.4 | 1 | 1.1 | 0.9
27 | 1 | 0.0054286 | 0.0013605 | 0 | 0 | 1 | 0.97733 | -0.15869 | 0.4 | 1 | 1.1 | 0.9
29 | 1 | 0.0026057 | 0.00065304 | 0 | 0 | 1 | 0.97554 | -0.17145 | 0.4 | 1 | 1.1 | 0.9
28 | 1 | 0.0050588 | 0.0012679 | 0 | 0 | 1 | 0.97543 | -0.17224 | 0.4 | 1 | 1.1 | 0.9
30 | 1 | 0.0033198 | 0.00083202 | 0 | 0 | 1 | 0.97497 | -0.17552 | 0.4 | 1 | 1.1 | 0.9
31 | 1 | 0.0066458 | 0.0016656 | 0 | 0 | 1 | 0.97395 | -0.18289 | 0.4 | 1 | 1.1 | 0.9

## generator_data
GEN_BUS | PG | QG | QMAX | QMIN | VG | MBASE | GEN_STATUS | PMAX | PMIN
19 | 0.16355 | 0.041288 | 10 | -10 | 1 | 100 | 1 | 10 | 0

## branch_data
F_BUS | T_BUS | BR_R | BR_X | BR_B | RATE_A | RATE_B | RATE_C | TAP | SHIFT | BR_STATUS | ANGMIN | ANGMAX | P_in | Q_in | P_out | Q_out
1 | 2 | 1.9139 | 0.7361 | 1.9314e-09 | 0 | 0 | 0 | 0 | 0 | 1 | -90 | 90 | -0.0056135 | -0.0014069 | 0.0056142 | 0.001407
2 | 3 | 2.3228 | 0.89338 | 2.3441e-09 | 0 | 0 | 0 | 0 | 0 | 1 | -90 | 90 | -0.0056142 | -0.001407 | 0.0056151 | 0.0014071
3 | 5 | 1.5994 | 0.61515 | 1.6141e-09 | 0 | 0 | 0 | 0 | 0 | 1 | -90 | 90 | -0.012736 | -0.0031919 | 0.012739 | 0.0031929
5 | 6 | 4.6282 | 1.7801 | 4.6706e-09 | 0 | 0 | 0 | 0 | 0 | 1 | -90 | 90 | -0.012739 | -0.0031929 | 0.012748 | 0.0031957
6 | 32 | 3.8151 | 1.4673 | 3.8501e-09 | 0 | 0 | 0 | 0 | 0 | 1 | -90 | 90 | -0.023164 | -0.0058063 | 0.023187 | 0.0058148
14 | 13 | 1.268 | 0.48768 | 1.2796e-09 | 0 | 0 | 0 | 0 | 0 | 1 | -90 | 90 | -0.0067722 | -0.0016973 | 0.0067728 | 0.0016974
13 | 15 | 1.0511 | 0.40428 | 1.0608e-09 | 0 | 0 | 0 | 0 | 0 | 1 | -90 | 90 | -0.016125 | -0.0040413 | 0.016128 | 0.0040423
32 | 33 | 1.0735 | 0.4129 | 1.0834e-09 | 0 | 0 | 0 | 0 | 0 | 1 | -90 | 90 | -0.033609 | -0.0084269 | 0.033623 | 0.0084321
33 | 31 | 2.263 | 0.87039 | 2.2838e-09 | 0 | 0 | 0 | 0 | 0 | 1 | -90 | 90 | -0.039026 | -0.0097863 | 0.039065 | 0.009801
7 | 8 | 1.7844 | 0.68631 | 5.4024e-09 | 0 | 0 | 0 | 0 | 0 | 1 | -90 | 90 | -0.082082 | -0.0207 | 0.082213 | 0.02075
7 | 9 | 2.2138 | 0.85148 | 6.7025e-09 | 0 | 0 | 0 | 0 | 0 | 1 | -90 | 90 | 0.076628 | 0.019333 | -0.076486 | -0.019279
8 | 10 | 5.8928 | 2.2664 | 5.9468e-09 | 0 | 0 | 0 | 0 | 0 | 1 | -90 | 90 | 0.0069413 | 0.0017395 | -0.0069382 | -0.0017389
8 | 11 | 2.0435 | 0.78595 | 6.1867e-09 | 0 | 0 | 0 | 0 | 0 | 1 | -90 | 90 | -0.089155 | -0.022489 | 0.089331 | 0.022557
9 | 12 | 1.3835 | 0.53213 | 4.1887e-09 | 0 | 0 | 0 | 0 | 0 | 1 | -90 | 90 | 0.076486 | 0.019279 | -0.076398 | -0.019246
11 | 35 | 1.5594 | 0.59975 | 4.721e-09 | 0 | 0 | 0 | 0 | 0 | 1 | -90 | 90 | -0.1012 | -0.025532 | 0.10137 | 0.025598
11 | 40 | 2.0657 | 0.7945 | 2.0847e-09 | 0 | 0 | 0 | 0 | 0 | 1 | -90 | 90 | 0.011868 | 0.0029751 | -0.011865 | -0.0029741
12 | 36 | 1.1186 | 0.43023 | 1.1289e-09 | 0 | 0 | 0 | 0 | 0 | 1 | -90 | 90 | 0.0034671 | 0.00086886 | -0.003467 | -0.00086891
12 | 25 | 2.0787 | 0.79949 | 4.1955e-09 | 0 | 0 | 0 | 0 | 0 | 1 | -90 | 90 | 0.07293 | 0.018377 | -0.072809 | -0.018331
35 | 34 | 0.99219 | 0.38161 | 3.0039e-09 | 0 | 0 | 0 | 0 | 0 | 1 | -90 | 90 | -0.10667 | -0.026926 | 0.10679 | 0.026973
40 | 23 | 9.8303 | 3.7809 | 9.9205e-09 | 0 | 0 | 0 | 0 | 0 | 1 | -90 | 90 | 0.011865 | 0.0029741 | -0.01185 | -0.0029693
25 | 24 | 2.6767 | 1.0295 | 2.7013e-09 | 0 | 0 | 0 | 0 | 0 | 1 | -90 | 90 | 0.069663 | 0.017542 | -0.06952 | -0.017487
34 | 16 | 1.6923 | 0.65089 | 5.1235e-09 | 0 | 0 | 0 | 0 | 0 | 1 | -90 | 90 | -0.11136 | -0.028118 | 0.11159 | 0.028204
23 | 22 | 3.1964 | 1.2294 | 3.2258e-09 | 0 | 0 | 0 | 0 | 0 | 1 | -90 | 90 | 0.0089068 | 0.0022317 | -0.008904 | -0.002231
24 | 26 | 1.3283 | 0.51088 | 1.3405e-09 | 0 | 0 | 0 | 0 | 0 | 1 | -90 | 90 | 0.066474 | 0.016724 | -0.066409 | -0.016699
15 | 16 | 0.94269 | 0.36257 | 2.854e-09 | 0 | 0 | 0 | 0 | 0 | 1 | -90 | 90 | 0.12112 | 0.030611 | -0.12097 | -0.030554
15 | 17 | 0.79141 | 0.30439 | 2.396e-09 | 0 | 0 | 0 | 0 | 0 | 1 | -90 | 90 | -0.13724 | -0.034653 | 0.1374 | 0.034714
17 | 19 | 0.65239 | 0.25092 | 1.9751e-09 | 0 | 0 | 0 | 0 | 0 | 1 | -90 | 90 | -0.14446 | -0.036482 | 0.1446 | 0.036538
19 | 18 | 3.6839 | 1.4169 | 3.7177e-09 | 0 | 0 | 0 | 0 | 0 | 1 | -90 | 90 | 0.014041 | 0.0035197 | -0.014033 | -0.0035171
18 | 20 | 1.3764 | 0.52938 | 1.389e-09 | 0 | 0 | 0 | 0 | 0 | 1 | -90 | 90 | 0.0097114 | 0.0024339 | -0.00971 | -0.0024336
21 | 22 | 1.1353 | 0.43664 | 1.1457e-09 | 0 | 0 | 0 | 0 | 0 | 1 | -90 | 90 | -0.0025015 | -0.00062695 | 0.0025016 | 0.00062686
22 | 37 | 6.679 | 2.5688 | 6.7403e-09 | 0 | 0 | 0 | 0 | 0 | 1 | -90 | 90 | 0.0039284 | 0.00098405 | -0.0039273 | -0.00098428
26 | 27 | 3.9043 | 1.5017 | 3.9401e-09 | 0 | 0 | 0 | 0 | 0 | 1 | -90 | 90 | 0.062468 | 0.015711 | -0.062299 | -0.015647
27 | 29 | 2.7993 | 1.0766 | 2.825e-09 | 0 | 0 | 0 | 0 | 0 | 1 | -90 | 90 | 0.05687 | 0.014286 | -0.05677 | -0.014248
29 | 28 | 0.18199 | 0.069997 | 1.8366e-10 | 0 | 0 | 0 | 0 | 0 | 1 | -90 | 90 | 0.054164 | 0.013595 | -0.054158 | -0.013593
28 | 30 | 0.82927 | 0.31895 | 8.3688e-10 | 0 | 0 | 0 | 0 | 0 | 1 | -90 | 90 | 0.049099 | 0.012325 | -0.049077 | -0.012316
30 | 31 | 1.9974 | 0.76825 | 2.0158e-09 | 0 | 0 | 0 | 0 | 0 | 1 | -90 | 90 | 0.045757 | 0.011484 | -0.04571 | -0.011467