## bus_data
BUS_I | BUS_TYPE | Pd | Qd | Gs | Bs | area | Vm | Va | baseKV | zone | Vmax | Vmin
1 | 1 | 0.043985 | 0.011024 | 0 | 0 | 1 | 0.98877 | -0.078626 | 0.4 | 1 | 1.1 | 0.9
3 | 1 | 0 | 0 | 0 | 0 | 1 | 0.98996 | -0.0702 | 0.4 | 1 | 1.1 | 0.9
2 | 3 | 0.042136 | 0.01056 | 0 | 0 | 1 | 1 | 0 | 0.4 | 1 | 1.1 | 0.9
4 | 1 | 0.026853 | 0.00673 | 0 | 0 | 1 | 0.99588 | -0.028605 | 0.4 | 1 | 1.1 | 0.9
5 | 1 | 0.009296 | 0.0023298 | 0 | 0 | 1 | 0.99124 | -0.06113 | 0.4 | 1 | 1.1 | 0.9
11 | 1 | 0 | 0 | 0 | 0 | 1 | 0.99291 | -0.049426 | 0.4 | 1 | 1.1 | 0.9
8 | 1 | 0 | 0 | 0 | 0 | 1 | 0.98858 | -0.079483 | 0.4 | 1 | 1.1 | 0.9
6 | 1 | 0.03885 | 0.0097368 | 0 | 0 | 1 | 0.98535 | -0.10227 | 0.4 | 1 | 1.1 | 0.9
7 | 1 | 0 | 0 | 0 | 0 | 1 | 0.98181 | -0.12726 | 0.4 | 1 | 1.1 | 0.9
9 | 1 | 0 | 0 | 0 | 0 | 1 | 0.97822 | -0.15278 | 0.4 | 1 | 1.1 | 0.9
14 | 1 | 0 | 0 | 0 | 0 | 1 | 0.97729 | -0.1594 | 0.4 | 1 | 1.1 | 0.9
13 | 1 | 0.040493 | 0.010149 | 0 | 0 | 1 | 0.97534 | -0.17338 | 0.4 | 1 | 1.1 | 0.9
10 | 1 | 0.0058117 | 0.0014565 | 0 | 0 | 1 | 0.99221 | -0.054354 | 0.4 | 1 | 1.1 | 0.9
12 | 1 | 0.013075 | 0.0032769 | 0 | 0 | 1 | 0.99133 | -0.060549 | 0.4 | 1 | 1.1 | 0.9

## generator_data
GEN_BUS | PG | QG | QMAX | QMIN | VG | MBASE | GEN_STATUS | PMAX | PMIN
2 | 0.22288 | 0.056171 | 10 | -10 | 1 | 100 | 1 | 10 | 0

## branch_data
F_BUS | T_BUS | BR_R | BR_X | BR_B | RATE_A | RATE_B | RATE_C | TAP | SHIFT | BR_STATUS | ANGMIN | ANGMAX | P_in | Q_in | P_out | Q_out
1 | 3 | 2.4425 | 0.93941 | 2.4649e-09 | 0 | 0 | 0 | 0 | 0 | 1 | -90 | 90 | -0.043985 | -0.011024 | 0.044037 | 0.011043
3 | 5 | 2.6356 | 1.0137 | 2.6598e-09 | 0 | 0 | 0 | 0 | 0 | 1 | -90 | 90 | -0.044037 | -0.011043 | 0.044092 | 0.011064
2 | 4 | 2.0799 | 0.79996 | 4.198e-09 | 0 | 0 | 0 | 0 | 0 | 1 | -90 | 90 | 0.18074 | 0.045611 | -0.18002 | -0.045334
4 | 11 | 3.7152 | 1.4289 | 3.7493e-09 | 0 | 0 | 0 | 0 | 0 | 1 | -90 | 90 | 0.072596 | 0.018249 | -0.072386 | -0.018169
4 | 8 | 8.2208 | 3.1618 | 8.2962e-09 | 0 | 0 | 0 | 0 | 0 | 1 | -90 | 90 | 0.080571 | 0.020354 | -0.079999 | -0.020135
5 | 11 | 2.8157 | 1.083 | 2.8416e-09 | 0 | 0 | 0 | 0 | 0 | 1 | -90 | 90 | -0.053388 | -0.013394 | 0.053475 | 0.013427
11 | 10 | 3.3473 | 1.2874 | 3.378e-09 | 0 | 0 | 0 | 0 | 0 | 1 | -90 | 90 | 0.018911 | 0.0047418 | -0.018898 | -0.0047372
8 | 6 | 3.6428 | 1.4011 | 3.6762e-09 | 0 | 0 | 0 | 0 | 0 | 1 | -90 | 90 | 0.079999 | 0.020135 | -0.079745 | -0.020038
6 | 7 | 7.7764 | 2.9909 | 7.8478e-09 | 0 | 0 | 0 | 0 | 0 | 1 | -90 | 90 | 0.040895 | 0.010301 | -0.040753 | -0.010247
7 | 9 | 7.8831 | 3.032 | 7.9554e-09 | 0 | 0 | 0 | 0 | 0 | 1 | -90 | 90 | 0.040753 | 0.010247 | -0.040608 | -0.010192
9 | 14 | 2.0345 | 0.7825 | 2.0532e-09 | 0 | 0 | 0 | 0 | 0 | 1 | -90 | 90 | 0.040608 | 0.010192 | -0.040571 | -0.010178
14 | 13 | 4.2871 | 1.6489 | 4.3264e-09 | 0 | 0 | 0 | 0 | 0 | 1 | -90 | 90 | 0.040571 | 0.010178 | -0.040492 | -0.010149
10 | 12 | 6.0689 | 2.3342 | 6.1245e-09 | 0 | 0 | 0 | 0 | 0 | 1 | -90 | 90 | 0.013086 | 0.0032806 | -0.013075 | -0.0032769