## bus_data
BUS_I | BUS_TYPE | Pd | Qd | Gs | Bs | area | Vm | Va | baseKV | zone | Vmax | Vmin
1 | 1 | 0.0011801 | 0.00029576 | 0 | 0 | 1 | 0.98808 | -0.083331 | 0.4 | 1 | 1.1 | 0.9
2 | 1 | 0.0016264 | 0.00040762 | 0 | 0 | 1 | 0.98817 | -0.082683 | 0.4 | 1 | 1.1 | 0.9
3 | 1 | 0.0018352 | 0.00045995 | 0 | 0 | 1 | 0.98792 | -0.084433 | 0.4 | 1 | 1.1 | 0.9
4 | 1 | 0.0030273 | 0.0007587 | 0 | 0 | 1 | 0.98828 | -0.081881 | 0.4 | 1 | 1.1 | 0.9
5 | 1 | 0.0023227 | 0.00058212 | 0 | 0 | 1 | 0.98786 | -0.08487 | 0.4 | 1 | 1.1 | 0.9
15 | 1 | 0.0028846 | 0.00072295 | 0 | 0 | 1 | 0.98851 | -0.080307 | 0.4 | 1 | 1.1 | 0.9
12 | 1 | 0.00067431 | 0.000169 | 0 | 0 | 1 | 0.98784 | -0.08506 | 0.4 | 1 | 1.1 | 0.9
14 | 1 | 0.0062129 | 0.0015571 | 0 | 0 | 1 | 0.98875 | -0.078616 | 0.4 | 1 | 1.1 | 0.9
13 | 1 | 0.0016958 | 0.000425 | 0 | 0 | 1 | 0.98782 | -0.085156 | 0.4 | 1 | 1.1 | 0.9
6 | 1 | 0.0035062 | 0.00087875 | 0 | 0 | 1 | 0.98134 | -0.13113 | 0.4 | 1 | 1.1 | 0.9
7 | 1 | 0.0021263 | 0.00053291 | 0 | 0 | 1 | 0.98151 | -0.12988 | 0.4 | 1 | 1.1 | 0.9
8 | 1 | 0 | 0 | 0 | 0 | 1 | 0.98106 | -0.1331 | 0.4 | 1 | 1.1 | 0.9
9 | 1 | 0.0019588 | 0.00049093 | 0 | 0 | 1 | 0.98217 | -0.12518 | 0.4 | 1 | 1.1 | 0.9
11 | 1 | 0.0072995 | 0.0018294 | 0 | 0 | 1 | 0.9809 | -0.13427 | 0.4 | 1 | 1.1 | 0.9
22 | 1 | 0.0040044 | 0.0010036 | 0 | 0 | 1 | 0.9824 | -0.12357 | 0.4 | 1 | 1.1 | 0.9
10 | 1 | 0.0041812 | 0.0010479 | 0 | 0 | 1 | 0.98295 | -0.11967 | 0.4 | 1 | 1.1 | 0.9
33 | 1 | 0.0033135 | 0.00083044 | 0 | 0 | 1 | 0.98313 | -0.11836 | 0.4 | 1 | 1.1 | 0.9
20 | 1 | 0.006062 | 0.0015193 | 0 | 0 | 1 | 0.98254 | -0.12256 | 0.4 | 1 | 1.1 | 0.9
25 | 1 | 0.003433 | 0.00086038 | 0 | 0 | 1 | 0.98329 | -0.11726 | 0.4 | 1 | 1.1 | 0.9
16 | 1 | 0.0042014 | 0.001053 | 0 | 0 | 1 | 0.98898 | -0.076983 | 0.4 | 1 | 1.1 | 0.9
17 | 1 | 0 | 0 | 0 | 0 | 1 | 0.98941 | -0.073896 | 0.4 | 1 | 1.1 | 0.9
27 | 1 | 0 | 0 | 0 | 0 | 1 | 0.98652 | -0.094278 | 0.4 | 1 | 1.1 | 0.9
46 | 1 | 0 | 0 | 0 | 0 | 1 | 0.99264 | -0.051218 | 0.4 | 1 | 1.1 | 0.9
77 | 1 | 0.010593 | 0.0026548 | 0 | 0 | 1 | 0.98609 | -0.097351 | 0.4 | 1 | 1.1 | 0.9
21 | 1 | 0 | 0 | 0 | 0 | 1 | 0.98422 | -0.11064 | 0.4 | 1 | 1.1 | 0.9
23 | 1 | 0.0063649 | 0.0015952 | 0 | 0 | 1 | 0.98382 | -0.11345 | 0.4 | 1 | 1.1 | 0.9
19 | 1 | 0.0021211 | 0.0005316 | 0 | 0 | 1 | 0.98358 | -0.11513 | 0.4 | 1 | 1.1 | 0.9
47 | 1 | 0.0033623 | 0.00084267 | 0 | 0 | 1 | 0.99372 | -0.04369 | 0.4 | 1 | 1.1 | 0.9
45 | 1 | 0.0033768 | 0.00084631 | 0 | 0 | 1 | 0.9926 | -0.051546 | 0.4 | 1 | 1.1 | 0.9
18 | 1 | 0.0038152 | 0.00095617 | 0 | 0 | 1 | 0.98293 | -0.11979 | 0.4 | 1 | 1.1 | 0.9
24 | 1 | 0 | 0 | 0 | 0 | 1 | 0.98355 | -0.11537 | 0.4 | 1 | 1.1 | 0.9
26 | 1 | 0 | 0 | 0 | 0 | 1 | 0.98338 | -0.11661 | 0.4 | 1 | 1.1 | 0.9
42 | 1 | 0.0036816 | 0.00092268 | 0 | 0 | 1 | 0.98295 | -0.11965 | 0.4 | 1 | 1.1 | 0.9
43 | 1 | 0.0013574 | 0.00034021 | 0 | 0 | 1 | 0.98257 | -0.12238 | 0.4 | 1 | 1.1 | 0.9
28 | 1 | 0.0026339 | 0.00066012 | 0 | 0 | 1 | 0.99741 | -0.018105 | 0.4 | 1 | 1.1 | 0.9
29 | 1 | 0.0028192 | 0.00070655 | 0 | 0 | 1 | 0.99809 | -0.01335 | 0.4 | 1 | 1.1 | 0.9
30 | 1 | 0.0038723 | 0.00097049 | 0 | 0 | 1 | 0.99695 | -0.021332 | 0.4 | 1 | 1.1 | 0.9
31 | 1 | 0.0047747 | 0.0011966 | 0 | 0 | 1 | 0.99813 | -0.013051 | 0.4 | 1 | 1.1 | 0.9
32 | 1 | 0.0040638 | 0.0010185 | 0 | 0 | 1 | 0.99679 | -0.022511 | 0.4 | 1 | 1.1 | 0.9
38 | 1 | 0.0036192 | 0.00090705 | 0 | 0 | 1 | 0.99887 | -0.0079279 | 0.4 | 1 | 1.1 | 0.9
37 | 1 | 0.0027609 | 0.00069194 | 0 | 0 | 1 | 0.99634 | -0.025631 | 0.4 | 1 | 1.1 | 0.9
39 | 3 | 0 | 0 | 0 | 0 | 1 | 1 | 0 | 0.4 | 1 | 1.1 | 0.9
35 | 1 | 0.015858 | 0.0039743 | 0 | 0 | 1 | 0.99623 | -0.026415 | 0.4 | 1 | 1.1 | 0.9
34 | 1 | 0.0021653 | 0.00054267 | 0 | 0 | 1 | 0.99619 | -0.026706 | 0.4 | 1 | 1.1 | 0.9
40 | 1 | 0.0017766 | 0.00044525 | 0 | 0 | 1 | 0.99998 | -0.00016664 | 0.4 | 1 | 1.1 | 0.9
41 | 1 | 0.0028702 | 0.00071934 | 0 | 0 | 1 | 0.99894 | -0.0073212 | 0.4 | 1 | 1.1 | 0.9
64 | 1 | 0 | 0 | 0 | 0 | 1 | 0.99675 | -0.022585 | 0.4 | 1 | 1.1 | 0.9
69 | 1 | 0.0028627 | 0.00071746 | 0 | 0 | 1 | 0.9961 | -0.027132 | 0.4 | 1 | 1.1 | 0.9
63 | 1 | 0.0029502 | 0.00073939 | 0 | 0 | 1 | 0.99586 | -0.028746 | 0.4 | 1 | 1.1 | 0.9
44 | 1 | 0.0026155 | 0.00065552 | 0 | 0 | 1 | 0.98254 | -0.12256 | 0.4 | 1 | 1.1 | 0.9
62 | 1 | 0.0028528 | 0.00071498 | 0 | 0 | 1 | 0.99485 | -0.035821 | 0.4 | 1 | 1.1 | 0.9
49 | 1 | 0.0021587 | 0.00054102 | 0 | 0 | 1 | 0.99096 | -0.063261 | 0.4 | 1 | 1.1 | 0.9
50 | 1 | 0.001044 | 0.00026166 | 0 | 0 | 1 | 0.99062 | -0.065644 | 0.4 | 1 | 1.1 | 0.9
51 | 1 | 0 | 0 | 0 | 0 | 1 | 0.99121 | -0.061498 | 0.4 | 1 | 1.1 | 0.9
52 | 1 | 0.0012355 | 0.00030964 | 0 | 0 | 1 | 0.99038 | -0.067356 | 0.4 | 1 | 1.1 | 0.9
53 | 1 | 0 | 0 | 0 | 0 | 1 | 0.99103 | -0.062752 | 0.4 | 1 | 1.1 | 0.9
54 | 1 | 0.0039294 | 0.00098479 | 0 | 0 | 1 | 0.99218 | -0.054627 | 0.4 | 1 | 1.1 | 0.9
55 | 1 | 0.0012893 | 0.00032312 | 0 | 0 | 1 | 0.99011 | -0.069266 | 0.4 | 1 | 1.1 | 0.9
66 | 1 | 0 | 0 | 0 | 0 | 1 | 0.99007 | -0.06953 | 0.4 | 1 | 1.1 | 0.9
79 | 1 | 0.0051044 | 0.0012793 | 0 | 0 | 1 | 0.99071 | -0.065004 | 0.4 | 1 | 1.1 | 0.9
67 | 1 | 0.0032538 | 0.00081547 | 0 | 0 | 1 | 0.99291 | -0.049494 | 0.4 | 1 | 1.1 | 0.9
76 | 1 | 0.0035494 | 0.00088956 | 0 | 0 | 1 | 0.99007 | -0.069532 | 0.4 | 1 | 1.1 | 0.9
65 | 1 | 0.0013898 | 0.00034832 | 0 | 0 | 1 | 0.98982 | -0.071317 | 0.4 | 1 | 1.1 | 0.9
68 | 1 | 0.0029771 | 0.00074614 | 0 | 0 | 1 | 0.9952 | -0.033438 | 0.4 | 1 | 1.1 | 0.9
75 | 1 | 0.0019414 | 0.00048657 | 0 | 0 | 1 | 0.98972 | -0.072023 | 0.4 | 1 | 1.1 | 0.9
56 | 1 | 0.0010691 | 0.00026794 | 0 | 0 | 1 | 0.98962 | -0.072683 | 0.4 | 1 | 1.1 | 0.9
57 | 1 | 0.0012353 | 0.00030958 | 0 | 0 | 1 | 0.98959 | -0.072941 | 0.4 | 1 | 1.1 | 0.9
58 | 1 | 0 | 0 | 0 | 0 | 1 | 0.9897 | -0.072147 | 0.4 | 1 | 1.1 | 0.9
59 | 1 | 0.0010048 | 0.00025183 | 0 | 0 | 1 | 0.98956 | -0.073112 | 0.4 | 1 | 1.1 | 0.9
60 | 1 | 0.0021653 | 0.00054268 | 0 | 0 | 1 | 0.9898 | -0.071436 | 0.4 | 1 | 1.1 | 0.9
61 | 1 | 0.005325 | 0.0013346 | 0 | 0 | 1 | 0.98936 | -0.074584 | 0.4 | 1 | 1.1 | 0.9
78 | 1 | 0.000655 | 0.00016416 | 0 | 0 | 1 | 0.98956 | -0.073147 | 0.4 | 1 | 1.1 | 0.9
70 | 1 | 0.002078 | 0.00052081 | 0 | 0 | 1 | 0.98911 | -0.07634 | 0.4 | 1 | 1.1 | 0.9
71 | 1 | 0.0026646 | 0.00066781 | 0 | 0 | 1 | 0.98925 | -0.075311 | 0.4 | 1 | 1.1 | 0.9
72 | 1 | 0.0029716 | 0.00074475 | 0 | 0 | 1 | 0.98874 | -0.078946 | 0.4 | 1 | 1.1 | 0.9
73 | 1 | 0.00243 | 0.00060903 | 0 | 0 | 1 | 0.98947 | -0.073811 | 0.4 | 1 | 1.1 | 0.9
74 | 1 | 0.0022474 | 0.00056325 | 0 | 0 | 1 | 0.98955 | -0.073237 | 0.4 | 1 | 1.1 | 0.9

## generator_data
GEN_BUS | PG | QG | QMAX | QMIN | VG | MBASE | GEN_STATUS | PMAX | PMIN
39 | 0.20852 | 0.052524 | 10 | -10 | 1 | 100 | 1 | 10 | 0

## branch_data
F_BUS | T_BUS | BR_R | BR_X | BR_B | RATE_A | RATE_B | RATE_C | TAP | SHIFT | BR_STATUS | ANGMIN | ANGMAX | P_in | Q_in | P_out | Q_out
1 | 2 | 1.0686 | 0.41099 | 1.0784e-09 | 0 | 0 | 0 | 0 | 0 | 1 | -90 | 90 | -0.0077094 | -0.0019319 | 0.0077101 | 0.001932
1 | 3 | 2.1461 | 0.82543 | 2.1658e-09 | 0 | 0 | 0 | 0 | 0 | 1 | -90 | 90 | 0.0065293 | 0.0016361 | -0.0065283 | -0.0016359
2 | 4 | 1.0925 | 0.4202 | 1.1025e-09 | 0 | 0 | 0 | 0 | 0 | 1 | -90 | 90 | -0.0093365 | -0.0023396 | 0.0093376 | 0.0023399
3 | 5 | 1.183 | 0.455 | 1.1939e-09 | 0 | 0 | 0 | 0 | 0 | 1 | -90 | 90 | 0.0046931 | 0.001176 | -0.0046928 | -0.001176
4 | 15 | 1.6189 | 0.62264 | 1.6337e-09 | 0 | 0 | 0 | 0 | 0 | 1 | -90 | 90 | -0.012365 | -0.0030986 | 0.012368 | 0.0030995
5 | 12 | 1.0167 | 0.39105 | 1.0261e-09 | 0 | 0 | 0 | 0 | 0 | 1 | -90 | 90 | 0.0023701 | 0.00059386 | -0.0023701 | -0.00059393
15 | 14 | 1.4121 | 0.54311 | 1.425e-09 | 0 | 0 | 0 | 0 | 0 | 1 | -90 | 90 | -0.015252 | -0.0038225 | 0.015256 | 0.0038237
12 | 13 | 0.72453 | 0.27867 | 7.3118e-10 | 0 | 0 | 0 | 0 | 0 | 1 | -90 | 90 | 0.0016958 | 0.00042493 | -0.0016958 | -0.000425
14 | 16 | 0.96869 | 0.37257 | 9.7758e-10 | 0 | 0 | 0 | 0 | 0 | 1 | -90 | 90 | -0.021469 | -0.0053808 | 0.021473 | 0.0053826
6 | 7 | 1.4464 | 0.55632 | 1.4597e-09 | 0 | 0 | 0 | 0 | 0 | 1 | -90 | 90 | -0.010809 | -0.0027089 | 0.010811 | 0.0027095
6 | 8 | 3.3987 | 1.3072 | 3.4299e-09 | 0 | 0 | 0 | 0 | 0 | 1 | -90 | 90 | 0.0073026 | 0.0018301 | -0.0073006 | -0.0018297
7 | 9 | 4.5572 | 1.7528 | 4.599e-09 | 0 | 0 | 0 | 0 | 0 | 1 | -90 | 90 | -0.012937 | -0.0032424 | 0.012945 | 0.0032452
8 | 11 | 2.009 | 0.77271 | 2.0275e-09 | 0 | 0 | 0 | 0 | 0 | 1 | -90 | 90 | 0.0073006 | 0.0018297 | -0.0072995 | -0.0018294
9 | 22 | 1.3593 | 0.52282 | 1.3718e-09 | 0 | 0 | 0 | 0 | 0 | 1 | -90 | 90 | -0.014904 | -0.0037361 | 0.014908 | 0.0037372
22 | 20 | 0.67459 | 0.25946 | 6.8078e-10 | 0 | 0 | 0 | 0 | 0 | 1 | -90 | 90 | -0.018912 | -0.0047408 | 0.018915 | 0.0047418
10 | 33 | 3.9323 | 1.5124 | 3.9684e-09 | 0 | 0 | 0 | 0 | 0 | 1 | -90 | 90 | -0.0041812 | -0.0010479 | 0.0041819 | 0.0010478
33 | 25 | 1.8485 | 0.71094 | 1.8654e-09 | 0 | 0 | 0 | 0 | 0 | 1 | -90 | 90 | -0.0074954 | -0.0018783 | 0.0074965 | 0.0018785
20 | 18 | 1.3925 | 0.53558 | 1.4053e-09 | 0 | 0 | 0 | 0 | 0 | 1 | -90 | 90 | -0.024977 | -0.0062611 | 0.024986 | 0.0062646
25 | 24 | 2.178 | 0.83769 | 2.198e-09 | 0 | 0 | 0 | 0 | 0 | 1 | -90 | 90 | -0.010929 | -0.0027389 | 0.010932 | 0.0027398
16 | 17 | 1.533 | 0.58963 | 1.5471e-09 | 0 | 0 | 0 | 0 | 0 | 1 | -90 | 90 | -0.025675 | -0.0064355 | 0.025686 | 0.0064396
17 | 27 | 3.8985 | 1.4994 | 3.9343e-09 | 0 | 0 | 0 | 0 | 0 | 1 | -90 | 90 | 0.066846 | 0.016803 | -0.066657 | -0.016731
17 | 46 | 3.1483 | 1.2109 | 3.1772e-09 | 0 | 0 | 0 | 0 | 0 | 1 | -90 | 90 | -0.092532 | -0.023243 | 0.092825 | 0.023355
27 | 77 | 3.6755 | 1.4137 | 3.7093e-09 | 0 | 0 | 0 | 0 | 0 | 1 | -90 | 90 | 0.010597 | 0.0026562 | -0.010593 | -0.0026548
27 | 21 | 3.7024 | 1.424 | 3.7364e-09 | 0 | 0 | 0 | 0 | 0 | 1 | -90 | 90 | 0.05606 | 0.014075 | -0.055933 | -0.014026
46 | 47 | 1.0127 | 0.38949 | 1.022e-09 | 0 | 0 | 0 | 0 | 0 | 1 | -90 | 90 | -0.096202 | -0.024201 | 0.096303 | 0.02424
46 | 45 | 1.2439 | 0.47842 | 1.2553e-09 | 0 | 0 | 0 | 0 | 0 | 1 | -90 | 90 | 0.003377 | 0.00084625 | -0.0033768 | -0.00084631
21 | 23 | 1.4231 | 0.54735 | 1.4362e-09 | 0 | 0 | 0 | 0 | 0 | 1 | -90 | 90 | 0.024973 | 0.0062595 | -0.024963 | -0.0062559
21 | 19 | 1.8356 | 0.70599 | 1.8524e-09 | 0 | 0 | 0 | 0 | 0 | 1 | -90 | 90 | 0.03096 | 0.0077666 | -0.030941 | -0.0077593
23 | 24 | 1.3019 | 0.50075 | 1.3139e-09 | 0 | 0 | 0 | 0 | 0 | 1 | -90 | 90 | 0.018598 | 0.0046607 | -0.018593 | -0.0046589
19 | 18 | 2.039 | 0.78423 | 2.0577e-09 | 0 | 0 | 0 | 0 | 0 | 1 | -90 | 90 | 0.02882 | 0.0072277 | -0.028801 | -0.0072208
47 | 62 | 1.0247 | 0.39411 | 1.0341e-09 | 0 | 0 | 0 | 0 | 0 | 1 | -90 | 90 | -0.099665 | -0.025083 | 0.099775 | 0.025125
24 | 26 | 2.0358 | 0.783 | 2.0545e-09 | 0 | 0 | 0 | 0 | 0 | 1 | -90 | 90 | 0.0076606 | 0.0019191 | -0.0076593 | -0.0019188
26 | 42 | 4.999 | 1.9227 | 5.0448e-09 | 0 | 0 | 0 | 0 | 0 | 1 | -90 | 90 | 0.0076593 | 0.0019188 | -0.0076561 | -0.0019181
42 | 43 | 8.618 | 3.3146 | 8.6971e-09 | 0 | 0 | 0 | 0 | 0 | 1 | -90 | 90 | 0.0039745 | 0.0009954 | -0.003973 | -0.00099567
43 | 44 | 0.87443 | 0.33632 | 8.8246e-10 | 0 | 0 | 0 | 0 | 0 | 1 | -90 | 90 | 0.0026156 | 0.00065546 | -0.0026155 | -0.00065552
28 | 29 | 1.9664 | 0.75629 | 1.9844e-09 | 0 | 0 | 0 | 0 | 0 | 1 | -90 | 90 | -0.031382 | -0.0078681 | 0.031403 | 0.0078759
28 | 30 | 1.4551 | 0.55966 | 1.4685e-09 | 0 | 0 | 0 | 0 | 0 | 1 | -90 | 90 | 0.028748 | 0.007208 | -0.028735 | -0.0072032
29 | 31 | 0.11352 | 0.043662 | 1.1456e-10 | 0 | 0 | 0 | 0 | 0 | 1 | -90 | 90 | -0.034222 | -0.0085825 | 0.034223 | 0.008583
30 | 32 | 0.61377 | 0.23607 | 6.1941e-10 | 0 | 0 | 0 | 0 | 0 | 1 | -90 | 90 | 0.024863 | 0.0062327 | -0.024859 | -0.0062312
31 | 38 | 1.7079 | 0.65687 | 1.7235e-09 | 0 | 0 | 0 | 0 | 0 | 1 | -90 | 90 | -0.038998 | -0.0097796 | 0.039025 | 0.0097901
32 | 37 | 1.9423 | 0.74703 | 1.9601e-09 | 0 | 0 | 0 | 0 | 0 | 1 | -90 | 90 | 0.020795 | 0.0052128 | -0.020786 | -0.0052095
38 | 39 | 2.4227 | 0.93182 | 2.445e-09 | 0 | 0 | 0 | 0 | 0 | 1 | -90 | 90 | -0.042645 | -0.010697 | 0.042692 | 0.010715
37 | 35 | 0.56223 | 0.21624 | 5.6738e-10 | 0 | 0 | 0 | 0 | 0 | 1 | -90 | 90 | 0.018025 | 0.0045176 | -0.018023 | -0.0045169
39 | 40 | 1.2214 | 0.46978 | 1.2326e-09 | 0 | 0 | 0 | 0 | 0 | 1 | -90 | 90 | 0.0017766 | 0.00044514 | -0.0017766 | -0.00044525
39 | 41 | 0.58733 | 0.2259 | 1.1854e-09 | 0 | 0 | 0 | 0 | 0 | 1 | -90 | 90 | 0.16405 | 0.041364 | -0.16389 | -0.0413
35 | 34 | 1.7338 | 0.66684 | 1.7497e-09 | 0 | 0 | 0 | 0 | 0 | 1 | -90 | 90 | 0.0021654 | 0.00054253 | -0.0021653 | -0.00054267
41 | 64 | 1.2425 | 0.47788 | 2.5078e-09 | 0 | 0 | 0 | 0 | 0 | 1 | -90 | 90 | 0.16101 | 0.04058 | -0.16067 | -0.040449
64 | 69 | 1.0766 | 0.41408 | 1.0865e-09 | 0 | 0 | 0 | 0 | 0 | 1 | -90 | 90 | 0.054901 | 0.013796 | -0.054866 | -0.013783
64 | 63 | 0.76086 | 0.29264 | 1.5357e-09 | 0 | 0 | 0 | 0 | 0 | 1 | -90 | 90 | 0.10577 | 0.026653 | -0.10568 | -0.026618
69 | 68 | 1.5729 | 0.60494 | 1.5873e-09 | 0 | 0 | 0 | 0 | 0 | 1 | -90 | 90 | 0.052004 | 0.013065 | -0.051958 | -0.013048
63 | 62 | 0.8974 | 0.34515 | 9.0564e-10 | 0 | 0 | 0 | 0 | 0 | 1 | -90 | 90 | 0.10273 | 0.025879 | -0.10263 | -0.02584
49 | 50 | 2.013 | 0.77422 | 2.0314e-09 | 0 | 0 | 0 | 0 | 0 | 1 | -90 | 90 | 0.015143 | 0.0037957 | -0.015138 | -0.003794
49 | 51 | 1.3034 | 0.50129 | 1.3153e-09 | 0 | 0 | 0 | 0 | 0 | 1 | -90 | 90 | -0.017301 | -0.0043367 | 0.017305 | 0.0043382
50 | 52 | 1.5531 | 0.59735 | 1.5674e-09 | 0 | 0 | 0 | 0 | 0 | 1 | -90 | 90 | 0.014093 | 0.0035323 | -0.01409 | -0.0035312
51 | 53 | 3.1383 | 1.207 | 3.1671e-09 | 0 | 0 | 0 | 0 | 0 | 1 | -90 | 90 | 0.0051069 | 0.0012794 | -0.005106 | -0.0012793
51 | 54 | 2.1159 | 0.81379 | 2.1353e-09 | 0 | 0 | 0 | 0 | 0 | 1 | -90 | 90 | -0.041617 | -0.010432 | 0.041656 | 0.010447
51 | 55 | 5.1745 | 1.9902 | 5.2219e-09 | 0 | 0 | 0 | 0 | 0 | 1 | -90 | 90 | 0.019204 | 0.0048149 | -0.019184 | -0.0048074
52 | 66 | 2.16 | 0.83076 | 2.1798e-09 | 0 | 0 | 0 | 0 | 0 | 1 | -90 | 90 | 0.012855 | 0.0032215 | -0.012851 | -0.0032202
53 | 79 | 5.6409 | 2.1696 | 5.6927e-09 | 0 | 0 | 0 | 0 | 0 | 1 | -90 | 90 | 0.005106 | 0.0012793 | -0.0051044 | -0.0012793
54 | 67 | 1.4468 | 0.55647 | 1.4601e-09 | 0 | 0 | 0 | 0 | 0 | 1 | -90 | 90 | -0.045586 | -0.011432 | 0.045618 | 0.011445
55 | 76 | 0.19016 | 0.07314 | 1.9191e-10 | 0 | 0 | 0 | 0 | 0 | 1 | -90 | 90 | 0.017894 | 0.0044843 | -0.017894 | -0.0044841
66 | 65 | 1.7743 | 0.68244 | 1.7906e-09 | 0 | 0 | 0 | 0 | 0 | 1 | -90 | 90 | 0.012851 | 0.0032202 | -0.012848 | -0.0032192
67 | 68 | 4.2359 | 1.6292 | 4.2748e-09 | 0 | 0 | 0 | 0 | 0 | 1 | -90 | 90 | -0.048872 | -0.01226 | 0.048981 | 0.012302
76 | 75 | 2.2162 | 0.85238 | 2.2365e-09 | 0 | 0 | 0 | 0 | 0 | 1 | -90 | 90 | 0.014344 | 0.0035945 | -0.014339 | -0.0035928
65 | 60 | 0.13304 | 0.05117 | 1.3426e-10 | 0 | 0 | 0 | 0 | 0 | 1 | -90 | 90 | 0.011458 | 0.0028709 | -0.011458 | -0.0028708
75 | 74 | 1.2483 | 0.48011 | 1.2597e-09 | 0 | 0 | 0 | 0 | 0 | 1 | -90 | 90 | 0.012398 | 0.0031063 | -0.012396 | -0.0031056
56 | 57 | 1.138 | 0.4377 | 1.1485e-09 | 0 | 0 | 0 | 0 | 0 | 1 | -90 | 90 | 0.0028952 | 0.00072532 | -0.0028951 | -0.00072539
56 | 58 | 1.7213 | 0.66203 | 1.7371e-09 | 0 | 0 | 0 | 0 | 0 | 1 | -90 | 90 | -0.0039643 | -0.00099326 | 0.0039646 | 0.0009932
57 | 59 | 1.3108 | 0.50415 | 1.3228e-09 | 0 | 0 | 0 | 0 | 0 | 1 | -90 | 90 | 0.0016599 | 0.00041581 | -0.0016598 | -0.00041592
58 | 60 | 0.97594 | 0.37536 | 9.849e-10 | 0 | 0 | 0 | 0 | 0 | 1 | -90 | 90 | -0.0092914 | -0.0023279 | 0.0092923 | 0.0023281
58 | 61 | 5.8345 | 2.2441 | 5.8881e-09 | 0 | 0 | 0 | 0 | 0 | 1 | -90 | 90 | 0.0053268 | 0.0013347 | -0.005325 | -0.0013346
59 | 78 | 0.68337 | 0.26283 | 6.8964e-10 | 0 | 0 | 0 | 0 | 0 | 1 | -90 | 90 | 0.000655 | 0.00016409 | -0.000655 | -0.00016416
70 | 71 | 2.5945 | 0.99789 | 2.6183e-09 | 0 | 0 | 0 | 0 | 0 | 1 | -90 | 90 | -0.0050507 | -0.0012649 | 0.0050514 | 0.0012649
70 | 72 | 11.1555 | 4.2906 | 1.1258e-08 | 0 | 0 | 0 | 0 | 0 | 1 | -90 | 90 | 0.0029727 | 0.00074406 | -0.0029716 | -0.00074475
71 | 73 | 2.4758 | 0.95223 | 2.4985e-09 | 0 | 0 | 0 | 0 | 0 | 1 | -90 | 90 | -0.007716 | -0.0019327 | 0.0077176 | 0.0019331
73 | 74 | 0.71995 | 0.2769 | 7.2655e-10 | 0 | 0 | 0 | 0 | 0 | 1 | -90 | 90 | -0.010148 | -0.0025421 | 0.010148 | 0.0025423