## bus_data
BUS_I | BUS_TYPE | Pd | Qd | Gs | Bs | area | Vm | Va | baseKV | zone | Vmax | Vmin
1 | 1 | 0.0062853 | 0.0015752 | 0 | 0 | 1 | 0.98354 | -0.11526 | 0.4 | 1 | 1.1 | 0.9
2 | 1 | 0.0040033 | 0.0010033 | 0 | 0 | 1 | 0.98563 | -0.10041 | 0.4 | 1 | 1.1 | 0.9
3 | 1 | 0.048512 | 0.012158 | 0 | 0 | 1 | 0.98158 | -0.12923 | 0.4 | 1 | 1.1 | 0.9
4 | 1 | 0.0049372 | 0.0012374 | 0 | 0 | 1 | 0.98733 | -0.088411 | 0.4 | 1 | 1.1 | 0.9
5 | 1 | 0.0076888 | 0.001927 | 0 | 0 | 1 | 0.98157 | -0.12929 | 0.4 | 1 | 1.1 | 0.9
6 | 1 | 0.0082355 | 0.002064 | 0 | 0 | 1 | 0.99075 | -0.064363 | 0.4 | 1 | 1.1 | 0.9
7 | 1 | 0 | 0 | 0 | 0 | 1 | 0.9953 | -0.032569 | 0.4 | 1 | 1.1 | 0.9
11 | 3 | 0.049678 | 0.012451 | 0 | 0 | 1 | 1 | 0 | 0.4 | 1 | 1.1 | 0.9
12 | 1 | 0.0092193 | 0.0023106 | 0 | 0 | 1 | 0.99441 | -0.038845 | 0.4 | 1 | 1.1 | 0.9
10 | 1 | 0.0080423 | 0.0020156 | 0 | 0 | 1 | 0.99517 | -0.033525 | 0.4 | 1 | 1.1 | 0.9
13 | 1 | 0.021733 | 0.0054468 | 0 | 0 | 1 | 0.99807 | -0.013538 | 0.4 | 1 | 1.1 | 0.9
14 | 1 | 0 | 0 | 0 | 0 | 1 | 0.99192 | -0.056242 | 0.4 | 1 | 1.1 | 0.9
15 | 1 | 0.019323 | 0.0048428 | 0 | 0 | 1 | 0.98667 | -0.093263 | 0.4 | 1 | 1.1 | 0.9
16 | 1 | 0.018275 | 0.0045802 | 0 | 0 | 1 | 0.98559 | -0.10096 | 0.4 | 1 | 1.1 | 0.9

## generator_data
GEN_BUS | PG | QG | QMAX | QMIN | VG | MBASE | GEN_STATUS | PMAX | PMIN
11 | 0.20789 | 0.052359 | 10 | -10 | 1 | 100 | 1 | 10 | 0

## branch_data
F_BUS | T_BUS | BR_R | BR_X | BR_B | RATE_A | RATE_B | RATE_C | TAP | SHIFT | BR_STATUS | ANGMIN | ANGMAX | P_in | Q_in | P_out | Q_out
1 | 2 | 3.0012 | 1.1543 | 3.0288e-09 | 0 | 0 | 0 | 0 | 0 | 1 | -90 | 90 | -0.062595 | -0.015702 | 0.062724 | 0.015751
1 | 3 | 3.1259 | 1.2023 | 3.1546e-09 | 0 | 0 | 0 | 0 | 0 | 1 | -90 | 90 | 0.056309 | 0.014127 | -0.0562 | -0.014085
2 | 4 | 2.2864 | 0.8794 | 2.3074e-09 | 0 | 0 | 0 | 0 | 0 | 1 | -90 | 90 | -0.066727 | -0.016755 | 0.066839 | 0.016797
3 | 5 | 0.10948 | 0.042106 | 1.1048e-10 | 0 | 0 | 0 | 0 | 0 | 1 | -90 | 90 | 0.0076888 | 0.001927 | -0.0076887 | -0.001927
4 | 6 | 4.2894 | 1.6498 | 4.3288e-09 | 0 | 0 | 0 | 0 | 0 | 1 | -90 | 90 | -0.071776 | -0.018035 | 0.072017 | 0.018127
6 | 7 | 5.1257 | 1.9714 | 5.1728e-09 | 0 | 0 | 0 | 0 | 0 | 1 | -90 | 90 | -0.080252 | -0.020191 | 0.08061 | 0.020328
7 | 11 | 3.138 | 1.2069 | 6.3335e-09 | 0 | 0 | 0 | 0 | 0 | 1 | -90 | 90 | -0.13582 | -0.034208 | 0.13644 | 0.034446
7 | 12 | 1.7276 | 0.66444 | 1.7434e-09 | 0 | 0 | 0 | 0 | 0 | 1 | -90 | 90 | 0.047164 | 0.011864 | -0.047123 | -0.011849
7 | 10 | 1.5348 | 0.5903 | 1.5489e-09 | 0 | 0 | 0 | 0 | 0 | 1 | -90 | 90 | 0.0080433 | 0.0020158 | -0.0080423 | -0.0020156
11 | 13 | 8.097 | 3.1142 | 8.1713e-09 | 0 | 0 | 0 | 0 | 0 | 1 | -90 | 90 | 0.021774 | 0.0054617 | -0.021733 | -0.0054468
12 | 14 | 5.9424 | 2.2855 | 5.9969e-09 | 0 | 0 | 0 | 0 | 0 | 1 | -90 | 90 | 0.037904 | 0.0095381 | -0.037812 | -0.0095034
14 | 15 | 12.5499 | 4.8269 | 1.2665e-08 | 0 | 0 | 0 | 0 | 0 | 1 | -90 | 90 | 0.037812 | 0.0095034 | -0.037618 | -0.00943
15 | 16 | 5.331 | 2.0504 | 5.38e-09 | 0 | 0 | 0 | 0 | 0 | 1 | -90 | 90 | 0.018295 | 0.0045872 | -0.018275 | -0.0045802