## bus_data
BUS_I | BUS_TYPE | Pd | Qd | Gs | Bs | area | Vm | Va | baseKV | zone | Vmax | Vmin
1 | 1 | 0.03137 | 0.0078621 | 0 | 0 | 1 | 0.99664 | -0.023456 | 0.4 | 1 | 1.1 | 0.9
2 | 1 | 0.0034158 | 0.00085608 | 0 | 0 | 1 | 0.99833 | -0.011671 | 0.4 | 1 | 1.1 | 0.9
3 | 1 | 0 | 0 | 0 | 0 | 1 | 0.99548 | -0.031578 | 0.4 | 1 | 1.1 | 0.9
4 | 1 | 0.039537 | 0.0099088 | 0 | 0 | 1 | 0.99902 | -0.0068579 | 0.4 | 1 | 1.1 | 0.9
5 | 1 | 0 | 0 | 0 | 0 | 1 | 0.99469 | -0.03715 | 0.4 | 1 | 1.1 | 0.9
17 | 1 | 0.0030439 | 0.00076286 | 0 | 0 | 1 | 0.99988 | -0.00084741 | 0.4 | 1 | 1.1 | 0.9
25 | 1 | 0.0054317 | 0.0013613 | 0 | 0 | 1 | 0.99408 | -0.041472 | 0.4 | 1 | 1.1 | 0.9
23 | 1 | 0.020412 | 0.0051157 | 0 | 0 | 1 | 0.99409 | -0.04141 | 0.4 | 1 | 1.1 | 0.9
6 | 1 | 0 | 0 | 0 | 0 | 1 | 0.99528 | -0.03299 | 0.4 | 1 | 1.1 | 0.9
10 | 1 | 0 | 0 | 0 | 0 | 1 | 0.99515 | -0.033899 | 0.4 | 1 | 1.1 | 0.9
7 | 1 | 0.0018463 | 0.00046272 | 0 | 0 | 1 | 0.9953 | -0.032863 | 0.4 | 1 | 1.1 | 0.9
15 | 3 | 0.0053153 | 0.0013321 | 0 | 0 | 1 | 1 | 0 | 0.4 | 1 | 1.1 | 0.9
26 | 1 | 0.0036706 | 0.00091993 | 0 | 0 | 1 | 0.99149 | -0.059708 | 0.4 | 1 | 1.1 | 0.9
30 | 1 | 0.0017031 | 0.00042683 | 0 | 0 | 1 | 0.9951 | -0.0343 | 0.4 | 1 | 1.1 | 0.9
8 | 1 | 0.0028538 | 0.00071523 | 0 | 0 | 1 | 0.99531 | -0.032778 | 0.4 | 1 | 1.1 | 0.9
9 | 1 | 0.0010235 | 0.00025651 | 0 | 0 | 1 | 0.99543 | -0.031954 | 0.4 | 1 | 1.1 | 0.9
19 | 1 | 0.0022338 | 0.00055984 | 0 | 0 | 1 | 0.99546 | -0.031774 | 0.4 | 1 | 1.1 | 0.9
20 | 1 | 0 | 0 | 0 | 0 | 1 | 0.99559 | -0.03085 | 0.4 | 1 | 1.1 | 0.9
11 | 1 | 0.0072864 | 0.0018262 | 0 | 0 | 1 | 0.99224 | -0.054388 | 0.4 | 1 | 1.1 | 0.9
12 | 1 | 0 | 0 | 0 | 0 | 1 | 0.99312 | -0.04823 | 0.4 | 1 | 1.1 | 0.9
13 | 1 | 0.0066676 | 0.001671 | 0 | 0 | 1 | 0.99391 | -0.042664 | 0.4 | 1 | 1.1 | 0.9
14 | 1 | 0.0033854 | 0.00084846 | 0 | 0 | 1 | 0.99242 | -0.053159 | 0.4 | 1 | 1.1 | 0.9
22 | 1 | 0.0051262 | 0.0012847 | 0 | 0 | 1 | 0.99526 | -0.033141 | 0.4 | 1 | 1.1 | 0.9
28 | 1 | 0 | 0 | 0 | 0 | 1 | 0.99203 | -0.055908 | 0.4 | 1 | 1.1 | 0.9
29 | 1 | 0.020204 | 0.0050635 | 0 | 0 | 1 | 0.9919 | -0.056772 | 0.4 | 1 | 1.1 | 0.9
16 | 1 | 0.0018116 | 0.00045402 | 0 | 0 | 1 | 0.99796 | -0.014265 | 0.4 | 1 | 1.1 | 0.9
18 | 1 | 0.0053249 | 0.0013345 | 0 | 0 | 1 | 0.99714 | -0.019947 | 0.4 | 1 | 1.1 | 0.9
21 | 1 | 0.0013663 | 0.00034241 | 0 | 0 | 1 | 0.99695 | -0.021277 | 0.4 | 1 | 1.1 | 0.9
27 | 1 | 0.028011 | 0.0070202 | 0 | 0 | 1 | 0.99146 | -0.059861 | 0.4 | 1 | 1.1 | 0.9

## generator_data
GEN_BUS | PG | QG | QMAX | QMIN | VG | MBASE | GEN_STATUS | PMAX | PMIN
15 | 0.20197 | 0.050736 | 10 | -10 | 1 | 100 | 1 | 10 | 0

## branch_data
F_BUS | T_BUS | BR_R | BR_X | BR_B | RATE_A | RATE_B | RATE_C | TAP | SHIFT | BR_STATUS | ANGMIN | ANGMAX | P_in | Q_in | P_out | Q_out
1 | 2 | 1.718 | 0.66078 | 1.7338e-09 | 0 | 0 | 0 | 0 | 0 | 1 | -90 | 90 | -0.08912 | -0.022364 | 0.089266 | 0.02242
1 | 3 | 1.8241 | 0.70159 | 1.8409e-09 | 0 | 0 | 0 | 0 | 0 | 1 | -90 | 90 | 0.05775 | 0.014502 | -0.057685 | -0.014477
2 | 4 | 0.67723 | 0.26047 | 6.8345e-10 | 0 | 0 | 0 | 0 | 0 | 1 | -90 | 90 | -0.092682 | -0.023276 | 0.092744 | 0.0233
3 | 5 | 1.2493 | 0.4805 | 1.2608e-09 | 0 | 0 | 0 | 0 | 0 | 1 | -90 | 90 | 0.057685 | 0.014477 | -0.05764 | -0.01446
4 | 17 | 0.59308 | 0.22811 | 1.197e-09 | 0 | 0 | 0 | 0 | 0 | 1 | -90 | 90 | -0.13228 | -0.033209 | 0.13239 | 0.033251
5 | 25 | 1.4995 | 0.57675 | 1.5133e-09 | 0 | 0 | 0 | 0 | 0 | 1 | -90 | 90 | 0.037216 | 0.0093402 | -0.037194 | -0.0093318
5 | 23 | 2.6876 | 1.0337 | 2.7122e-09 | 0 | 0 | 0 | 0 | 0 | 1 | -90 | 90 | 0.020424 | 0.00512 | -0.020412 | -0.0051157
17 | 15 | 0.081811 | 0.031466 | 1.6512e-10 | 0 | 0 | 0 | 0 | 0 | 1 | -90 | 90 | -0.13543 | -0.034014 | 0.13545 | 0.03402
25 | 26 | 7.389 | 2.8419 | 7.4568e-09 | 0 | 0 | 0 | 0 | 0 | 1 | -90 | 90 | 0.031762 | 0.0079704 | -0.031682 | -0.0079403
6 | 10 | 6.8701 | 2.6424 | 6.9332e-09 | 0 | 0 | 0 | 0 | 0 | 1 | -90 | 90 | 0.0017034 | 0.00042596 | -0.0017032 | -0.00042656
6 | 7 | 0.95724 | 0.36817 | 9.6603e-10 | 0 | 0 | 0 | 0 | 0 | 1 | -90 | 90 | -0.0017034 | -0.00042596 | 0.0017034 | 0.00042587
10 | 30 | 3.0322 | 1.1663 | 3.0601e-09 | 0 | 0 | 0 | 0 | 0 | 1 | -90 | 90 | 0.0017032 | 0.00042656 | -0.0017031 | -0.00042683
7 | 8 | 0.30796 | 0.11845 | 3.1078e-10 | 0 | 0 | 0 | 0 | 0 | 1 | -90 | 90 | -0.0035497 | -0.00088859 | 0.0035497 | 0.00088858
15 | 16 | 3.0467 | 1.1718 | 3.0747e-09 | 0 | 0 | 0 | 0 | 0 | 1 | -90 | 90 | 0.061202 | 0.015384 | -0.061081 | -0.015338
26 | 27 | 0.070092 | 0.026958 | 7.0735e-11 | 0 | 0 | 0 | 0 | 0 | 1 | -90 | 90 | 0.028011 | 0.0070204 | -0.028011 | -0.0070202
8 | 9 | 1.6579 | 0.63765 | 1.6731e-09 | 0 | 0 | 0 | 0 | 0 | 1 | -90 | 90 | -0.0064035 | -0.0016038 | 0.0064043 | 0.0016039
9 | 19 | 0.31325 | 0.12048 | 3.1613e-10 | 0 | 0 | 0 | 0 | 0 | 1 | -90 | 90 | -0.0074277 | -0.0018604 | 0.0074279 | 0.0018605
19 | 20 | 1.2334 | 0.4744 | 1.2448e-09 | 0 | 0 | 0 | 0 | 0 | 1 | -90 | 90 | -0.0096617 | -0.0024203 | 0.0096629 | 0.0024207
20 | 22 | 0.69277 | 0.26645 | 6.9913e-10 | 0 | 0 | 0 | 0 | 0 | 1 | -90 | 90 | 0.042789 | 0.010738 | -0.042775 | -0.010733
20 | 21 | 2.3636 | 0.90909 | 2.3853e-09 | 0 | 0 | 0 | 0 | 0 | 1 | -90 | 90 | -0.052452 | -0.013158 | 0.052522 | 0.013185
11 | 12 | 10.8408 | 4.1695 | 1.094e-08 | 0 | 0 | 0 | 0 | 0 | 1 | -90 | 90 | -0.0072864 | -0.0018262 | 0.0072926 | 0.0018275
12 | 13 | 2.3169 | 0.89113 | 2.3382e-09 | 0 | 0 | 0 | 0 | 0 | 1 | -90 | 90 | -0.030908 | -0.0077491 | 0.030932 | 0.007758
12 | 14 | 2.6823 | 1.0317 | 2.7069e-09 | 0 | 0 | 0 | 0 | 0 | 1 | -90 | 90 | 0.023615 | 0.0059216 | -0.023599 | -0.0059157
13 | 22 | 3.2671 | 1.2566 | 3.2971e-09 | 0 | 0 | 0 | 0 | 0 | 1 | -90 | 90 | -0.037599 | -0.009429 | 0.037649 | 0.0094478
14 | 28 | 1.7445 | 0.67094 | 1.7605e-09 | 0 | 0 | 0 | 0 | 0 | 1 | -90 | 90 | 0.020214 | 0.0050672 | -0.020206 | -0.0050644
28 | 29 | 0.54836 | 0.21091 | 5.5339e-10 | 0 | 0 | 0 | 0 | 0 | 1 | -90 | 90 | 0.020206 | 0.0050644 | -0.020204 | -0.0050635
16 | 18 | 1.2471 | 0.47965 | 1.2585e-09 | 0 | 0 | 0 | 0 | 0 | 1 | -90 | 90 | 0.059269 | 0.014884 | -0.059223 | -0.014866
18 | 21 | 0.32075 | 0.12337 | 3.2369e-10 | 0 | 0 | 0 | 0 | 0 | 1 | -90 | 90 | 0.053898 | 0.013531 | -0.053888 | -0.013527