## bus_data
BUS_I | BUS_TYPE | Pd | Qd | Gs | Bs | area | Vm | Va | baseKV | zone | Vmax | Vmin
1 | 1 | 0.010983 | 0.0027525 | 0 | 0 | 1 | 0.97987 | -0.14139 | 0.4 | 1 | 1.1 | 0.9
3 | 1 | 0 | 0 | 0 | 0 | 1 | 0.98002 | -0.14027 | 0.4 | 1 | 1.1 | 0.9
5 | 1 | 0 | 0 | 0 | 0 | 1 | 0.98083 | -0.13449 | 0.4 | 1 | 1.1 | 0.9
6 | 1 | 0.0079843 | 0.0020011 | 0 | 0 | 1 | 0.97837 | -0.15205 | 0.4 | 1 | 1.1 | 0.9
4 | 1 | 0.004179 | 0.0010474 | 0 | 0 | 1 | 0.99445 | -0.038827 | 0.4 | 1 | 1.1 | 0.9
12 | 1 | 0 | 0 | 0 | 0 | 1 | 0.99472 | -0.036886 | 0.4 | 1 | 1.1 | 0.9
19 | 1 | 0.016495 | 0.0041339 | 0 | 0 | 1 | 0.98055 | -0.13655 | 0.4 | 1 | 1.1 | 0.9
16 | 1 | 0.0053569 | 0.0013426 | 0 | 0 | 1 | 0.98231 | -0.12398 | 0.4 | 1 | 1.1 | 0.9
30 | 1 | 0.0080691 | 0.0020223 | 0 | 0 | 1 | 0.97835 | -0.15221 | 0.4 | 1 | 1.1 | 0.9
25 | 1 | 0.0075968 | 0.0019039 | 0 | 0 | 1 | 0.9954 | -0.032111 | 0.4 | 1 | 1.1 | 0.9
11 | 1 | 0 | 0 | 0 | 0 | 1 | 0.99225 | -0.05428 | 0.4 | 1 | 1.1 | 0.9
14 | 1 | 0.019276 | 0.0048309 | 0 | 0 | 1 | 0.98531 | -0.10269 | 0.4 | 1 | 1.1 | 0.9
7 | 1 | 0.0023932 | 0.00059979 | 0 | 0 | 1 | 0.99056 | -0.066196 | 0.4 | 1 | 1.1 | 0.9
8 | 1 | 0.0026678 | 0.00066863 | 0 | 0 | 1 | 0.99039 | -0.067372 | 0.4 | 1 | 1.1 | 0.9
9 | 1 | 0.0033347 | 0.00083574 | 0 | 0 | 1 | 0.99127 | -0.061193 | 0.4 | 1 | 1.1 | 0.9
10 | 1 | 0.0026955 | 0.00067555 | 0 | 0 | 1 | 0.98972 | -0.072139 | 0.4 | 1 | 1.1 | 0.9
27 | 1 | 0.0058864 | 0.0014753 | 0 | 0 | 1 | 0.98953 | -0.073463 | 0.4 | 1 | 1.1 | 0.9
26 | 1 | 0.0085434 | 0.0021412 | 0 | 0 | 1 | 0.98919 | -0.075849 | 0.4 | 1 | 1.1 | 0.9
23 | 1 | 0.0040386 | 0.0010122 | 0 | 0 | 1 | 0.99612 | -0.027097 | 0.4 | 1 | 1.1 | 0.9
13 | 1 | 0.0091784 | 0.0023003 | 0 | 0 | 1 | 0.9869 | -0.091448 | 0.4 | 1 | 1.1 | 0.9
15 | 1 | 0 | 0 | 0 | 0 | 1 | 0.99001 | -0.069587 | 0.4 | 1 | 1.1 | 0.9
17 | 1 | 0.0067553 | 0.001693 | 0 | 0 | 1 | 0.99169 | -0.057771 | 0.4 | 1 | 1.1 | 0.9
18 | 1 | 0.0097004 | 0.0024312 | 0 | 0 | 1 | 0.98944 | -0.073604 | 0.4 | 1 | 1.1 | 0.9
29 | 1 | 0 | 0 | 0 | 0 | 1 | 0.99336 | -0.046114 | 0.4 | 1 | 1.1 | 0.9
32 | 1 | 0.011096 | 0.002781 | 0 | 0 | 1 | 0.98924 | -0.075029 | 0.4 | 1 | 1.1 | 0.9
31 | 1 | 0.010456 | 0.0026206 | 0 | 0 | 1 | 0.99625 | -0.026001 | 0.4 | 1 | 1.1 | 0.9
20 | 1 | 0.0033541 | 0.00084061 | 0 | 0 | 1 | 0.99855 | -0.010107 | 0.4 | 1 | 1.1 | 0.9
21 | 1 | 0.0061958 | 0.0015528 | 0 | 0 | 1 | 0.99783 | -0.015139 | 0.4 | 1 | 1.1 | 0.9
22 | 3 | 0.005523 | 0.0013842 | 0 | 0 | 1 | 1 | 0 | 0.4 | 1 | 1.1 | 0.9
24 | 1 | 0.0054679 | 0.0013704 | 0 | 0 | 1 | 0.99741 | -0.017912 | 0.4 | 1 | 1.1 | 0.9

## generator_data
GEN_BUS | PG | QG | QMAX | QMIN | VG | MBASE | GEN_STATUS | PMAX | PMIN
22 | 0.17926 | 0.045192 | 10 | -10 | 1 | 100 | 1 | 10 | 0

## branch_data
F_BUS | T_BUS | BR_R | BR_X | BR_B | RATE_A | RATE_B | RATE_C | TAP | SHIFT | BR_STATUS | ANGMIN | ANGMAX | P_in | Q_in | P_out | Q_out
1 | 3 | 1.2773 | 0.49125 | 1.289e-09 | 0 | 0 | 0 | 0 | 0 | 1 | -90 | 90 | -0.010983 | -0.0027525 | 0.010984 | 0.0027531
3 | 5 | 2.6771 | 1.0296 | 2.7017e-09 | 0 | 0 | 0 | 0 | 0 | 1 | -90 | 90 | -0.027064 | -0.0067857 | 0.027086 | 0.0067938
3 | 6 | 9.1627 | 3.5241 | 9.2468e-09 | 0 | 0 | 0 | 0 | 0 | 1 | -90 | 90 | 0.01608 | 0.0040326 | -0.016053 | -0.0040234
5 | 19 | 1.564 | 0.60152 | 1.5783e-09 | 0 | 0 | 0 | 0 | 0 | 1 | -90 | 90 | 0.016499 | 0.0041356 | -0.016494 | -0.0041339
5 | 16 | 3.0285 | 1.1648 | 3.0563e-09 | 0 | 0 | 0 | 0 | 0 | 1 | -90 | 90 | -0.043585 | -0.010929 | 0.043648 | 0.010953
6 | 30 | 0.243 | 0.093462 | 2.4523e-10 | 0 | 0 | 0 | 0 | 0 | 1 | -90 | 90 | 0.0080692 | 0.0020224 | -0.008069 | -0.0020223
4 | 12 | 5.9803 | 2.3001 | 6.0352e-09 | 0 | 0 | 0 | 0 | 0 | 1 | -90 | 90 | -0.004179 | -0.0010474 | 0.0041802 | 0.0010472
12 | 25 | 2.0721 | 0.79695 | 2.0911e-09 | 0 | 0 | 0 | 0 | 0 | 1 | -90 | 90 | -0.029823 | -0.0074878 | 0.029843 | 0.0074952
12 | 11 | 8.7574 | 3.3683 | 8.8378e-09 | 0 | 0 | 0 | 0 | 0 | 1 | -90 | 90 | 0.025643 | 0.0064406 | -0.025581 | -0.0064177
16 | 14 | 5.489 | 2.1112 | 5.5394e-09 | 0 | 0 | 0 | 0 | 0 | 1 | -90 | 90 | -0.049005 | -0.012296 | 0.04915 | 0.012351
25 | 23 | 1.735 | 0.66733 | 1.751e-09 | 0 | 0 | 0 | 0 | 0 | 1 | -90 | 90 | -0.037439 | -0.0093991 | 0.037466 | 0.009409
11 | 9 | 3.4687 | 1.3341 | 3.5006e-09 | 0 | 0 | 0 | 0 | 0 | 1 | -90 | 90 | 0.025581 | 0.0064177 | -0.025556 | -0.0064086
14 | 13 | 2.089 | 0.80346 | 2.1082e-09 | 0 | 0 | 0 | 0 | 0 | 1 | -90 | 90 | -0.068426 | -0.017182 | 0.068533 | 0.017223
7 | 8 | 0.75898 | 0.29191 | 7.6594e-10 | 0 | 0 | 0 | 0 | 0 | 1 | -90 | 90 | 0.019813 | 0.0049674 | -0.01981 | -0.0049662
7 | 9 | 2.8832 | 1.1089 | 2.9097e-09 | 0 | 0 | 0 | 0 | 0 | 1 | -90 | 90 | -0.022206 | -0.0055672 | 0.022222 | 0.0055728
8 | 10 | 3.5534 | 1.3667 | 3.586e-09 | 0 | 0 | 0 | 0 | 0 | 1 | -90 | 90 | 0.017142 | 0.0042976 | -0.017131 | -0.0042936
10 | 27 | 1.1698 | 0.44994 | 1.1806e-09 | 0 | 0 | 0 | 0 | 0 | 1 | -90 | 90 | 0.014435 | 0.0036181 | -0.014433 | -0.0036172
27 | 26 | 3.5613 | 1.3697 | 3.5939e-09 | 0 | 0 | 0 | 0 | 0 | 1 | -90 | 90 | 0.0085462 | 0.0021419 | -0.0085433 | -0.0021412
23 | 21 | 3.7431 | 1.4397 | 3.7775e-09 | 0 | 0 | 0 | 0 | 0 | 1 | -90 | 90 | -0.041504 | -0.010421 | 0.041573 | 0.010447
13 | 15 | 3.5963 | 1.3832 | 3.6293e-09 | 0 | 0 | 0 | 0 | 0 | 1 | -90 | 90 | -0.077711 | -0.019524 | 0.077949 | 0.019614
15 | 17 | 1.5394 | 0.59208 | 1.5535e-09 | 0 | 0 | 0 | 0 | 0 | 1 | -90 | 90 | -0.098759 | -0.024831 | 0.098922 | 0.024894
15 | 18 | 2.4645 | 0.94787 | 2.4871e-09 | 0 | 0 | 0 | 0 | 0 | 1 | -90 | 90 | 0.020811 | 0.0052171 | -0.020799 | -0.0052129
17 | 29 | 1.4256 | 0.54831 | 2.8774e-09 | 0 | 0 | 0 | 0 | 0 | 1 | -90 | 90 | -0.10568 | -0.026587 | 0.10585 | 0.026653
18 | 32 | 1.6365 | 0.62943 | 1.6515e-09 | 0 | 0 | 0 | 0 | 0 | 1 | -90 | 90 | 0.011099 | 0.0027817 | -0.011096 | -0.002781
29 | 31 | 2.4711 | 0.95041 | 4.9875e-09 | 0 | 0 | 0 | 0 | 0 | 1 | -90 | 90 | -0.10585 | -0.026653 | 0.10615 | 0.026767
31 | 24 | 0.90739 | 0.349 | 1.8314e-09 | 0 | 0 | 0 | 0 | 0 | 1 | -90 | 90 | -0.1166 | -0.029388 | 0.11674 | 0.029438
20 | 21 | 1.373 | 0.52808 | 1.3856e-09 | 0 | 0 | 0 | 0 | 0 | 1 | -90 | 90 | 0.047802 | 0.012013 | -0.047769 | -0.012
20 | 22 | 2.582 | 0.99309 | 2.6057e-09 | 0 | 0 | 0 | 0 | 0 | 1 | -90 | 90 | -0.051157 | -0.012854 | 0.051229 | 0.012881
22 | 24 | 1.9256 | 0.74061 | 3.8865e-09 | 0 | 0 | 0 | 0 | 0 | 1 | -90 | 90 | 0.12251 | 0.030926 | -0.1222 | -0.030809