## bus_data
BUS_I | BUS_TYPE | Pd | Qd | Gs | Bs | area | Vm | Va | baseKV | zone | Vmax | Vmin
1 | 1 | 0.0013967 | 0.00035006 | 0 | 0 | 1 | 0.99919 | -0.0056986 | 0.4 | 1 | 1.1 | 0.9
2 | 1 | 0.00080806 | 0.00020252 | 0 | 0 | 1 | 0.99901 | -0.0069381 | 0.4 | 1 | 1.1 | 0.9
3 | 1 | 0 | 0 | 0 | 0 | 1 | 0.99924 | -0.005298 | 0.4 | 1 | 1.1 | 0.9
4 | 1 | 0.0037567 | 0.00094152 | 0 | 0 | 1 | 0.99887 | -0.0079097 | 0.4 | 1 | 1.1 | 0.9
5 | 1 | 0.00098562 | 0.00024702 | 0 | 0 | 1 | 0.99933 | -0.0046701 | 0.4 | 1 | 1.1 | 0.9
6 | 1 | 0.0010503 | 0.00026324 | 0 | 0 | 1 | 0.99964 | -0.0025257 | 0.4 | 1 | 1.1 | 0.9
7 | 1 | 0.0011371 | 0.00028498 | 0 | 0 | 1 | 0.99976 | -0.0016767 | 0.4 | 1 | 1.1 | 0.9
8 | 3 | 0.0011618 | 0.00029117 | 0 | 0 | 1 | 1 | 0 | 0.4 | 1 | 1.1 | 0.9
10 | 1 | 0.0016545 | 0.00041466 | 0 | 0 | 1 | 0.99967 | -0.0023198 | 0.4 | 1 | 1.1 | 0.9
9 | 1 | 0.0017195 | 0.00043096 | 0 | 0 | 1 | 0.99958 | -0.0029409 | 0.4 | 1 | 1.1 | 0.9
11 | 1 | 0 | 0 | 0 | 0 | 1 | 0.9993 | -0.0048843 | 0.4 | 1 | 1.1 | 0.9
12 | 1 | 0.00097347 | 0.00024397 | 0 | 0 | 1 | 0.99917 | -0.0058177 | 0.4 | 1 | 1.1 | 0.9
13 | 1 | 0.00096666 | 0.00024227 | 0 | 0 | 1 | 0.99925 | -0.0052739 | 0.4 | 1 | 1.1 | 0.9
15 | 1 | 0.001531 | 0.0003837 | 0 | 0 | 1 | 0.99912 | -0.0062042 | 0.4 | 1 | 1.1 | 0.9
16 | 1 | 0.0012123 | 0.00030384 | 0 | 0 | 1 | 0.99911 | -0.0062235 | 0.4 | 1 | 1.1 | 0.9
14 | 1 | 0.0013075 | 0.00032769 | 0 | 0 | 1 | 0.99908 | -0.0064413 | 0.4 | 1 | 1.1 | 0.9
17 | 1 | 0.0017042 | 0.00042712 | 0 | 0 | 1 | 0.9991 | -0.0063407 | 0.4 | 1 | 1.1 | 0.9
18 | 1 | 0.0014151 | 0.00035466 | 0 | 0 | 1 | 0.99907 | -0.0065323 | 0.4 | 1 | 1.1 | 0.9

## generator_data
GEN_BUS | PG | QG | QMAX | QMIN | VG | MBASE | GEN_STATUS | PMAX | PMIN
8 | 0.022797 | 0.005712 | 10 | -10 | 1 | 100 | 1 | 10 | 0

## branch_data
F_BUS | T_BUS | BR_R | BR_X | BR_B | RATE_A | RATE_B | RATE_C | TAP | SHIFT | BR_STATUS | ANGMIN | ANGMAX | P_in | Q_in | P_out | Q_out
1 | 2 | 3.5275 | 1.3567 | 3.5599e-09 | 0 | 0 | 0 | 0 | 0 | 1 | -90 | 90 | 0.0045661 | 0.0011438 | -0.0045653 | -0.0011439
1 | 3 | 0.87324 | 0.33586 | 8.8126e-10 | 0 | 0 | 0 | 0 | 0 | 1 | -90 | 90 | -0.0059628 | -0.0014939 | 0.0059631 | 0.0014939
2 | 4 | 3.3607 | 1.2926 | 3.3915e-09 | 0 | 0 | 0 | 0 | 0 | 1 | -90 | 90 | 0.0037572 | 0.00094137 | -0.0037567 | -0.00094152
3 | 5 | 1.3685 | 0.52634 | 1.381e-09 | 0 | 0 | 0 | 0 | 0 | 1 | -90 | 90 | -0.0059631 | -0.0014939 | 0.0059636 | 0.001494
5 | 6 | 4.0118 | 1.543 | 4.0486e-09 | 0 | 0 | 0 | 0 | 0 | 1 | -90 | 90 | -0.0069493 | -0.001741 | 0.0069513 | 0.0017414
6 | 7 | 1.3802 | 0.53083 | 1.3928e-09 | 0 | 0 | 0 | 0 | 0 | 1 | -90 | 90 | -0.0080017 | -0.0020046 | 0.0080026 | 0.0020049
7 | 8 | 2.3872 | 0.91816 | 2.4091e-09 | 0 | 0 | 0 | 0 | 0 | 1 | -90 | 90 | -0.0091397 | -0.0022898 | 0.0091418 | 0.0022904
8 | 10 | 2.4169 | 0.92959 | 2.4391e-09 | 0 | 0 | 0 | 0 | 0 | 1 | -90 | 90 | 0.012493 | 0.0031304 | -0.012489 | -0.0031291
10 | 9 | 0.7457 | 0.28681 | 7.5254e-10 | 0 | 0 | 0 | 0 | 0 | 1 | -90 | 90 | 0.010835 | 0.0027144 | -0.010834 | -0.0027142
9 | 11 | 2.7721 | 1.0662 | 2.7975e-09 | 0 | 0 | 0 | 0 | 0 | 1 | -90 | 90 | 0.0091144 | 0.0022832 | -0.0091119 | -0.0022825
11 | 12 | 3.1811 | 1.2235 | 3.2102e-09 | 0 | 0 | 0 | 0 | 0 | 1 | -90 | 90 | 0.0038127 | 0.0009549 | -0.0038122 | -0.00095503
11 | 13 | 0.95575 | 0.3676 | 9.6452e-10 | 0 | 0 | 0 | 0 | 0 | 1 | -90 | 90 | 0.0052993 | 0.0013276 | -0.005299 | -0.0013276
12 | 15 | 1.769 | 0.68039 | 1.7853e-09 | 0 | 0 | 0 | 0 | 0 | 1 | -90 | 90 | 0.0028387 | 0.00071106 | -0.0028386 | -0.00071118
13 | 16 | 2.8489 | 1.0957 | 2.875e-09 | 0 | 0 | 0 | 0 | 0 | 1 | -90 | 90 | 0.0043323 | 0.0010854 | -0.0043318 | -0.0010854
15 | 14 | 2.3562 | 0.90625 | 2.3779e-09 | 0 | 0 | 0 | 0 | 0 | 1 | -90 | 90 | 0.0013076 | 0.00032747 | -0.0013075 | -0.00032769
16 | 17 | 0.4885 | 0.18789 | 4.9299e-10 | 0 | 0 | 0 | 0 | 0 | 1 | -90 | 90 | 0.0031194 | 0.00078159 | -0.0031194 | -0.00078162
17 | 18 | 1.7592 | 0.67661 | 1.7753e-09 | 0 | 0 | 0 | 0 | 0 | 1 | -90 | 90 | 0.0014152 | 0.0003545 | -0.0014151 | -0.00035466