## bus_data
BUS_I | BUS_TYPE | Pd | Qd | Gs | Bs | area | Vm | Va | baseKV | zone | Vmax | Vmin
1 | 1 | 0.00049746 | 0.00012467 | 0 | 0 | 1 | 0.97014 | -0.22152 | 0.4 | 1 | 1.1 | 0.9
2 | 1 | 0 | 0 | 0 | 0 | 1 | 0.9703 | -0.22029 | 0.4 | 1 | 1.1 | 0.9
100 | 1 | 0 | 0 | 0 | 0 | 1 | 0.97091 | -0.21535 | 0.4 | 1 | 1.1 | 0.9
101 | 1 | 0.00047578 | 0.00011924 | 0 | 0 | 1 | 0.9709 | -0.21542 | 0.4 | 1 | 1.1 | 0.9
99 | 1 | 0.0012126 | 0.00030391 | 0 | 0 | 1 | 0.97093 | -0.2152 | 0.4 | 1 | 1.1 | 0.9
176 | 1 | 0.0005476 | 0.00013724 | 0 | 0 | 1 | 0.99402 | -0.042058 | 0.4 | 1 | 1.1 | 0.9
175 | 1 | 0.0018836 | 0.00047208 | 0 | 0 | 1 | 0.99405 | -0.041834 | 0.4 | 1 | 1.1 | 0.9
3 | 1 | 0.00093569 | 0.00023451 | 0 | 0 | 1 | 0.9965 | -0.024232 | 0.4 | 1 | 1.1 | 0.9
4 | 1 | 0.00079221 | 0.00019855 | 0 | 0 | 1 | 0.99651 | -0.024171 | 0.4 | 1 | 1.1 | 0.9
5 | 1 | 0.00081646 | 0.00020463 | 0 | 0 | 1 | 0.99649 | -0.024324 | 0.4 | 1 | 1.1 | 0.9
6 | 1 | 0.0011011 | 0.00027596 | 0 | 0 | 1 | 0.99656 | -0.023828 | 0.4 | 1 | 1.1 | 0.9
8 | 1 | 0.00076538 | 0.00019182 | 0 | 0 | 1 | 0.99661 | -0.023473 | 0.4 | 1 | 1.1 | 0.9
7 | 1 | 0 | 0 | 0 | 0 | 1 | 0.9805 | -0.13631 | 0.4 | 1 | 1.1 | 0.9
9 | 1 | 0.00077608 | 0.00019451 | 0 | 0 | 1 | 0.9826 | -0.12143 | 0.4 | 1 | 1.1 | 0.9
10 | 1 | 0.0013358 | 0.00033477 | 0 | 0 | 1 | 0.9795 | -0.14343 | 0.4 | 1 | 1.1 | 0.9
63 | 1 | 0.00095565 | 0.00023951 | 0 | 0 | 1 | 0.99663 | -0.023304 | 0.4 | 1 | 1.1 | 0.9
88 | 1 | 0.0017785 | 0.00044574 | 0 | 0 | 1 | 0.98266 | -0.12103 | 0.4 | 1 | 1.1 | 0.9
89 | 1 | 0.00061647 | 0.0001545 | 0 | 0 | 1 | 0.97868 | -0.14928 | 0.4 | 1 | 1.1 | 0.9
64 | 1 | 0.0012784 | 0.0003204 | 0 | 0 | 1 | 0.99672 | -0.022714 | 0.4 | 1 | 1.1 | 0.9
66 | 1 | 0.0013578 | 0.0003403 | 0 | 0 | 1 | 0.9833 | -0.11651 | 0.4 | 1 | 1.1 | 0.9
143 | 1 | 0.00079009 | 0.00019801 | 0 | 0 | 1 | 0.97826 | -0.15229 | 0.4 | 1 | 1.1 | 0.9
11 | 1 | 0.00172 | 0.00043107 | 0 | 0 | 1 | 0.98559 | -0.10104 | 0.4 | 1 | 1.1 | 0.9
12 | 1 | 0.00063601 | 0.0001594 | 0 | 0 | 1 | 0.98566 | -0.10052 | 0.4 | 1 | 1.1 | 0.9
13 | 1 | 0.00049989 | 0.00012528 | 0 | 0 | 1 | 0.98545 | -0.10206 | 0.4 | 1 | 1.1 | 0.9
14 | 1 | 0.0014881 | 0.00037295 | 0 | 0 | 1 | 0.98579 | -0.099566 | 0.4 | 1 | 1.1 | 0.9
15 | 1 | 0.0010081 | 0.00025265 | 0 | 0 | 1 | 0.98535 | -0.10277 | 0.4 | 1 | 1.1 | 0.9
16 | 1 | 0.0022296 | 0.00055879 | 0 | 0 | 1 | 0.98601 | -0.098019 | 0.4 | 1 | 1.1 | 0.9
17 | 1 | 0.0022216 | 0.0005568 | 0 | 0 | 1 | 0.98451 | -0.10884 | 0.4 | 1 | 1.1 | 0.9
80 | 1 | 0.00080854 | 0.00020264 | 0 | 0 | 1 | 0.98636 | -0.09549 | 0.4 | 1 | 1.1 | 0.9
54 | 1 | 0 | 0 | 0 | 0 | 1 | 0.98448 | -0.10908 | 0.4 | 1 | 1.1 | 0.9
79 | 1 | 0 | 0 | 0 | 0 | 1 | 0.98793 | -0.084292 | 0.4 | 1 | 1.1 | 0.9
53 | 1 | 0.0005183 | 0.0001299 | 0 | 0 | 1 | 0.98444 | -0.10937 | 0.4 | 1 | 1.1 | 0.9
18 | 1 | 0.0010626 | 0.00026632 | 0 | 0 | 1 | 0.9952 | -0.03399 | 0.4 | 1 | 1.1 | 0.9
19 | 1 | 0.0031718 | 0.00079494 | 0 | 0 | 1 | 0.99461 | -0.038201 | 0.4 | 1 | 1.1 | 0.9
20 | 1 | 0.0011762 | 0.00029478 | 0 | 0 | 1 | 0.99568 | -0.030542 | 0.4 | 1 | 1.1 | 0.9
21 | 1 | 0.00135 | 0.00033835 | 0 | 0 | 1 | 0.99436 | -0.039996 | 0.4 | 1 | 1.1 | 0.9
22 | 1 | 0.0021463 | 0.00053792 | 0 | 0 | 1 | 0.99602 | -0.028131 | 0.4 | 1 | 1.1 | 0.9
23 | 1 | 0.00091681 | 0.00022978 | 0 | 0 | 1 | 0.99428 | -0.040519 | 0.4 | 1 | 1.1 | 0.9
24 | 1 | 0.0034941 | 0.00087569 | 0 | 0 | 1 | 0.99652 | -0.024565 | 0.4 | 1 | 1.1 | 0.9
34 | 1 | 0.00066272 | 0.00016609 | 0 | 0 | 1 | 0.99409 | -0.041885 | 0.4 | 1 | 1.1 | 0.9
25 | 1 | 0.0020957 | 0.00052523 | 0 | 0 | 1 | 0.99685 | -0.022239 | 0.4 | 1 | 1.1 | 0.9
32 | 1 | 0.00086254 | 0.00021617 | 0 | 0 | 1 | 0.99286 | -0.050777 | 0.4 | 1 | 1.1 | 0.9
26 | 1 | 0.0025235 | 0.00063246 | 0 | 0 | 1 | 0.99746 | -0.017902 | 0.4 | 1 | 1.1 | 0.9
59 | 1 | 0.0028047 | 0.00070292 | 0 | 0 | 1 | 0.99783 | -0.015281 | 0.4 | 1 | 1.1 | 0.9
58 | 1 | 0.0033325 | 0.0008352 | 0 | 0 | 1 | 0.99807 | -0.013616 | 0.4 | 1 | 1.1 | 0.9
27 | 1 | 0.00051287 | 0.00012854 | 0 | 0 | 1 | 0.9917 | -0.059139 | 0.4 | 1 | 1.1 | 0.9
28 | 1 | 0.00037151 | 9.3109e-05 | 0 | 0 | 1 | 0.99225 | -0.055168 | 0.4 | 1 | 1.1 | 0.9
29 | 1 | 0.0008174 | 0.00020486 | 0 | 0 | 1 | 0.9917 | -0.05914 | 0.4 | 1 | 1.1 | 0.9
30 | 1 | 0.00072262 | 0.00018111 | 0 | 0 | 1 | 0.9923 | -0.054812 | 0.4 | 1 | 1.1 | 0.9
31 | 1 | 0.0013326 | 0.00033398 | 0 | 0 | 1 | 0.99109 | -0.063616 | 0.4 | 1 | 1.1 | 0.9
33 | 1 | 0.00046518 | 0.00011659 | 0 | 0 | 1 | 0.99086 | -0.065307 | 0.4 | 1 | 1.1 | 0.9
83 | 1 | 0.0005405 | 0.00013546 | 0 | 0 | 1 | 0.99058 | -0.067304 | 0.4 | 1 | 1.1 | 0.9
82 | 1 | 0.00053028 | 0.0001329 | 0 | 0 | 1 | 0.99053 | -0.067666 | 0.4 | 1 | 1.1 | 0.9
35 | 1 | 0.00052122 | 0.00013063 | 0 | 0 | 1 | 0.98903 | -0.076457 | 0.4 | 1 | 1.1 | 0.9
36 | 1 | 0.00068828 | 0.0001725 | 0 | 0 | 1 | 0.98926 | -0.074851 | 0.4 | 1 | 1.1 | 0.9
37 | 1 | 0.00050135 | 0.00012565 | 0 | 0 | 1 | 0.98886 | -0.07769 | 0.4 | 1 | 1.1 | 0.9
38 | 1 | 0.00067648 | 0.00016954 | 0 | 0 | 1 | 0.98938 | -0.073986 | 0.4 | 1 | 1.1 | 0.9
39 | 1 | 0.00074965 | 0.00018788 | 0 | 0 | 1 | 0.98864 | -0.079263 | 0.4 | 1 | 1.1 | 0.9
40 | 1 | 0 | 0 | 0 | 0 | 1 | 0.98945 | -0.073485 | 0.4 | 1 | 1.1 | 0.9
41 | 1 | 0.00034432 | 8.6294e-05 | 0 | 0 | 1 | 0.98824 | -0.082093 | 0.4 | 1 | 1.1 | 0.9
87 | 1 | 0.00061903 | 0.00015514 | 0 | 0 | 1 | 0.99006 | -0.069172 | 0.4 | 1 | 1.1 | 0.9
56 | 1 | 0 | 0 | 0 | 0 | 1 | 0.99286 | -0.049526 | 0.4 | 1 | 1.1 | 0.9
72 | 1 | 0.00084834 | 0.00021261 | 0 | 0 | 1 | 0.99388 | -0.042413 | 0.4 | 1 | 1.1 | 0.9
49 | 1 | 0 | 0 | 0 | 0 | 1 | 0.99247 | -0.052199 | 0.4 | 1 | 1.1 | 0.9
57 | 1 | 0.00037481 | 9.3937e-05 | 0 | 0 | 1 | 0.99032 | -0.067306 | 0.4 | 1 | 1.1 | 0.9
42 | 1 | 0.0020447 | 0.00051246 | 0 | 0 | 1 | 0.98899 | -0.076529 | 0.4 | 1 | 1.1 | 0.9
43 | 1 | 0.0011262 | 0.00028224 | 0 | 0 | 1 | 0.98978 | -0.071016 | 0.4 | 1 | 1.1 | 0.9
44 | 1 | 0.001231 | 0.00030852 | 0 | 0 | 1 | 0.98796 | -0.083709 | 0.4 | 1 | 1.1 | 0.9
45 | 1 | 0.001294 | 0.0003243 | 0 | 0 | 1 | 0.99013 | -0.06853 | 0.4 | 1 | 1.1 | 0.9
46 | 1 | 0.00052346 | 0.00013119 | 0 | 0 | 1 | 0.98584 | -0.09863 | 0.4 | 1 | 1.1 | 0.9
47 | 1 | 0 | 0 | 0 | 0 | 1 | 0.99096 | -0.062804 | 0.4 | 1 | 1.1 | 0.9
48 | 1 | 0.0011532 | 0.00028902 | 0 | 0 | 1 | 0.9837 | -0.1137 | 0.4 | 1 | 1.1 | 0.9
50 | 1 | 0.0018532 | 0.00046445 | 0 | 0 | 1 | 0.99065 | -0.064967 | 0.4 | 1 | 1.1 | 0.9
51 | 1 | 0.0017187 | 0.00043075 | 0 | 0 | 1 | 0.99093 | -0.063021 | 0.4 | 1 | 1.1 | 0.9
55 | 1 | 0.0016086 | 0.00040316 | 0 | 0 | 1 | 0.99243 | -0.052482 | 0.4 | 1 | 1.1 | 0.9
52 | 1 | 0 | 0 | 0 | 0 | 1 | 0.9842 | -0.11112 | 0.4 | 1 | 1.1 | 0.9
105 | 1 | 0.00042468 | 0.00010644 | 0 | 0 | 1 | 0.98117 | -0.1331 | 0.4 | 1 | 1.1 | 0.9
102 | 1 | 0.00029775 | 7.4624e-05 | 0 | 0 | 1 | 0.98094 | -0.13474 | 0.4 | 1 | 1.1 | 0.9
103 | 1 | 0.0004262 | 0.00010682 | 0 | 0 | 1 | 0.98099 | -0.13439 | 0.4 | 1 | 1.1 | 0.9
104 | 1 | 0.00030109 | 7.5461e-05 | 0 | 0 | 1 | 0.98093 | -0.13479 | 0.4 | 1 | 1.1 | 0.9
106 | 1 | 0.00049387 | 0.00012377 | 0 | 0 | 1 | 0.98092 | -0.13489 | 0.4 | 1 | 1.1 | 0.9
107 | 1 | 0.00057519 | 0.00014416 | 0 | 0 | 1 | 0.98092 | -0.13492 | 0.4 | 1 | 1.1 | 0.9
70 | 1 | 0.0012734 | 0.00031914 | 0 | 0 | 1 | 0.99549 | -0.031221 | 0.4 | 1 | 1.1 | 0.9
60 | 1 | 0.0011257 | 0.00028214 | 0 | 0 | 1 | 0.99856 | -0.010134 | 0.4 | 1 | 1.1 | 0.9
61 | 1 | 0.0018157 | 0.00045505 | 0 | 0 | 1 | 0.99911 | -0.0062679 | 0.4 | 1 | 1.1 | 0.9
62 | 3 | 0 | 0 | 0 | 0 | 1 | 1 | 0 | 0.4 | 1 | 1.1 | 0.9
78 | 1 | 0 | 0 | 0 | 0 | 1 | 0.99845 | -0.010846 | 0.4 | 1 | 1.1 | 0.9
71 | 1 | 0 | 0 | 0 | 0 | 1 | 0.99815 | -0.012757 | 0.4 | 1 | 1.1 | 0.9
77 | 1 | 0 | 0 | 0 | 0 | 1 | 0.99518 | -0.033855 | 0.4 | 1 | 1.1 | 0.9
98 | 1 | 0.00071829 | 0.00018002 | 0 | 0 | 1 | 0.9943 | -0.040087 | 0.4 | 1 | 1.1 | 0.9
96 | 1 | 0.0014428 | 0.00036161 | 0 | 0 | 1 | 0.99543 | -0.032066 | 0.4 | 1 | 1.1 | 0.9
117 | 1 | 0 | 0 | 0 | 0 | 1 | 0.99836 | -0.011493 | 0.4 | 1 | 1.1 | 0.9
94 | 1 | 0.00096605 | 0.00024212 | 0 | 0 | 1 | 0.99825 | -0.012268 | 0.4 | 1 | 1.1 | 0.9
73 | 1 | 0.0011549 | 0.00028943 | 0 | 0 | 1 | 0.99788 | -0.014685 | 0.4 | 1 | 1.1 | 0.9
69 | 1 | 0 | 0 | 0 | 0 | 1 | 0.99693 | -0.021203 | 0.4 | 1 | 1.1 | 0.9
65 | 1 | 0.001275 | 0.00031954 | 0 | 0 | 1 | 0.99677 | -0.022334 | 0.4 | 1 | 1.1 | 0.9
67 | 1 | 0.001511 | 0.0003787 | 0 | 0 | 1 | 0.99639 | -0.024969 | 0.4 | 1 | 1.1 | 0.9
68 | 1 | 0.0023699 | 0.00059395 | 0 | 0 | 1 | 0.99554 | -0.030864 | 0.4 | 1 | 1.1 | 0.9
74 | 1 | 0.0021778 | 0.00054581 | 0 | 0 | 1 | 0.99782 | -0.015125 | 0.4 | 1 | 1.1 | 0.9
75 | 1 | 0.0014652 | 0.00036721 | 0 | 0 | 1 | 0.99772 | -0.015809 | 0.4 | 1 | 1.1 | 0.9
76 | 1 | 0.0010614 | 0.000266 | 0 | 0 | 1 | 0.9976 | -0.016678 | 0.4 | 1 | 1.1 | 0.9
81 | 1 | 0.0015317 | 0.00038389 | 0 | 0 | 1 | 0.99757 | -0.016828 | 0.4 | 1 | 1.1 | 0.9
172 | 1 | 0.00067868 | 0.00017009 | 0 | 0 | 1 | 0.9942 | -0.040776 | 0.4 | 1 | 1.1 | 0.9
93 | 1 | 0.0013768 | 0.00034505 | 0 | 0 | 1 | 0.99545 | -0.031937 | 0.4 | 1 | 1.1 | 0.9
116 | 1 | 0.0019295 | 0.00048358 | 0 | 0 | 1 | 0.99816 | -0.012923 | 0.4 | 1 | 1.1 | 0.9
115 | 1 | 0.00096742 | 0.00024246 | 0 | 0 | 1 | 0.99827 | -0.012129 | 0.4 | 1 | 1.1 | 0.9
92 | 1 | 0 | 0 | 0 | 0 | 1 | 0.99769 | -0.016224 | 0.4 | 1 | 1.1 | 0.9
84 | 1 | 0 | 0 | 0 | 0 | 1 | 0.99039 | -0.068723 | 0.4 | 1 | 1.1 | 0.9
85 | 1 | 0 | 0 | 0 | 0 | 1 | 0.98923 | -0.077262 | 0.4 | 1 | 1.1 | 0.9
86 | 1 | 0.00045925 | 0.0001151 | 0 | 0 | 1 | 0.98757 | -0.08943 | 0.4 | 1 | 1.1 | 0.9
109 | 1 | 0.0014604 | 0.00036602 | 0 | 0 | 1 | 0.98742 | -0.090584 | 0.4 | 1 | 1.1 | 0.9
113 | 1 | 0.00031761 | 7.96e-05 | 0 | 0 | 1 | 0.98177 | -0.1327 | 0.4 | 1 | 1.1 | 0.9
144 | 1 | 0.00088438 | 0.00022165 | 0 | 0 | 1 | 0.97785 | -0.15521 | 0.4 | 1 | 1.1 | 0.9
90 | 1 | 0.0012651 | 0.00031705 | 0 | 0 | 1 | 0.99693 | -0.021533 | 0.4 | 1 | 1.1 | 0.9
91 | 1 | 0.001519 | 0.0003807 | 0 | 0 | 1 | 0.99549 | -0.031676 | 0.4 | 1 | 1.1 | 0.9
95 | 1 | 0.00093521 | 0.00023439 | 0 | 0 | 1 | 0.99766 | -0.01643 | 0.4 | 1 | 1.1 | 0.9
97 | 1 | 0.0011201 | 0.00028073 | 0 | 0 | 1 | 0.99761 | -0.016775 | 0.4 | 1 | 1.1 | 0.9
174 | 1 | 0.00075159 | 0.00018837 | 0 | 0 | 1 | 0.99418 | -0.040916 | 0.4 | 1 | 1.1 | 0.9
135 | 1 | 0 | 0 | 0 | 0 | 1 | 0.97417 | -0.19028 | 0.4 | 1 | 1.1 | 0.9
134 | 1 | 0.00060823 | 0.00015244 | 0 | 0 | 1 | 0.97449 | -0.18778 | 0.4 | 1 | 1.1 | 0.9
123 | 1 | 0.00027313 | 6.8453e-05 | 0 | 0 | 1 | 0.97869 | -0.1558 | 0.4 | 1 | 1.1 | 0.9
110 | 1 | 0.0010042 | 0.00025169 | 0 | 0 | 1 | 0.99672 | -0.023112 | 0.4 | 1 | 1.1 | 0.9
111 | 1 | 0.0017814 | 0.00044645 | 0 | 0 | 1 | 0.99685 | -0.022191 | 0.4 | 1 | 1.1 | 0.9
112 | 1 | 0 | 0 | 0 | 0 | 1 | 0.99699 | -0.021235 | 0.4 | 1 | 1.1 | 0.9
114 | 1 | 0 | 0 | 0 | 0 | 1 | 0.9979 | -0.014794 | 0.4 | 1 | 1.1 | 0.9
124 | 1 | 0.00036763 | 9.2137e-05 | 0 | 0 | 1 | 0.97844 | -0.15768 | 0.4 | 1 | 1.1 | 0.9
118 | 1 | 0.00080161 | 0.0002009 | 0 | 0 | 1 | 0.97534 | -0.18072 | 0.4 | 1 | 1.1 | 0.9
119 | 1 | 0.00027512 | 6.8952e-05 | 0 | 0 | 1 | 0.97532 | -0.18089 | 0.4 | 1 | 1.1 | 0.9
122 | 1 | 0 | 0 | 0 | 0 | 1 | 0.97611 | -0.17506 | 0.4 | 1 | 1.1 | 0.9
120 | 1 | 0.00039393 | 9.8728e-05 | 0 | 0 | 1 | 0.97612 | -0.17495 | 0.4 | 1 | 1.1 | 0.9
130 | 1 | 0 | 0 | 0 | 0 | 1 | 0.97602 | -0.17603 | 0.4 | 1 | 1.1 | 0.9
131 | 1 | 0.00030979 | 7.764e-05 | 0 | 0 | 1 | 0.97568 | -0.1786 | 0.4 | 1 | 1.1 | 0.9
129 | 1 | 0.00032688 | 8.1923e-05 | 0 | 0 | 1 | 0.97632 | -0.17369 | 0.4 | 1 | 1.1 | 0.9
121 | 1 | 0.00067659 | 0.00016957 | 0 | 0 | 1 | 0.97649 | -0.17219 | 0.4 | 1 | 1.1 | 0.9
126 | 1 | 0 | 0 | 0 | 0 | 1 | 0.97732 | -0.16602 | 0.4 | 1 | 1.1 | 0.9
128 | 1 | 0.00036814 | 9.2265e-05 | 0 | 0 | 1 | 0.97655 | -0.17199 | 0.4 | 1 | 1.1 | 0.9
125 | 1 | 0.00033954 | 8.5098e-05 | 0 | 0 | 1 | 0.97747 | -0.16496 | 0.4 | 1 | 1.1 | 0.9
127 | 1 | 0.00030337 | 7.6031e-05 | 0 | 0 | 1 | 0.97664 | -0.17133 | 0.4 | 1 | 1.1 | 0.9
133 | 1 | 0.00044186 | 0.00011074 | 0 | 0 | 1 | 0.9745 | -0.18764 | 0.4 | 1 | 1.1 | 0.9
132 | 1 | 0 | 0 | 0 | 0 | 1 | 0.97455 | -0.18727 | 0.4 | 1 | 1.1 | 0.9
136 | 1 | 0.00044396 | 0.00011127 | 0 | 0 | 1 | 0.97755 | -0.1573 | 0.4 | 1 | 1.1 | 0.9
137 | 1 | 0.00064371 | 0.00016133 | 0 | 0 | 1 | 0.97759 | -0.15704 | 0.4 | 1 | 1.1 | 0.9
138 | 1 | 0.00087006 | 0.00021806 | 0 | 0 | 1 | 0.97752 | -0.15753 | 0.4 | 1 | 1.1 | 0.9
139 | 1 | 0.0007745 | 0.00019411 | 0 | 0 | 1 | 0.97765 | -0.15665 | 0.4 | 1 | 1.1 | 0.9
140 | 1 | 0.0014918 | 0.00037388 | 0 | 0 | 1 | 0.97708 | -0.16071 | 0.4 | 1 | 1.1 | 0.9
141 | 1 | 0.0012891 | 0.00032307 | 0 | 0 | 1 | 0.97779 | -0.15562 | 0.4 | 1 | 1.1 | 0.9
142 | 1 | 0.0013113 | 0.00032864 | 0 | 0 | 1 | 0.97687 | -0.16221 | 0.4 | 1 | 1.1 | 0.9
145 | 1 | 0.00086884 | 0.00021775 | 0 | 0 | 1 | 0.97671 | -0.16332 | 0.4 | 1 | 1.1 | 0.9
146 | 1 | 0.0011853 | 0.00029706 | 0 | 0 | 1 | 0.9761 | -0.16768 | 0.4 | 1 | 1.1 | 0.9
147 | 1 | 0.0011614 | 0.00029108 | 0 | 0 | 1 | 0.97592 | -0.16899 | 0.4 | 1 | 1.1 | 0.9
148 | 1 | 0.0011592 | 0.00029051 | 0 | 0 | 1 | 0.97544 | -0.17239 | 0.4 | 1 | 1.1 | 0.9
149 | 1 | 0.00088068 | 0.00022072 | 0 | 0 | 1 | 0.97508 | -0.17498 | 0.4 | 1 | 1.1 | 0.9
150 | 1 | 0.0013141 | 0.00032935 | 0 | 0 | 1 | 0.9749 | -0.17629 | 0.4 | 1 | 1.1 | 0.9
151 | 1 | 0.0014213 | 0.00035621 | 0 | 0 | 1 | 0.97453 | -0.17893 | 0.4 | 1 | 1.1 | 0.9
152 | 1 | 0.0010935 | 0.00027406 | 0 | 0 | 1 | 0.97417 | -0.18153 | 0.4 | 1 | 1.1 | 0.9
153 | 1 | 0.0016926 | 0.00042422 | 0 | 0 | 1 | 0.97363 | -0.18538 | 0.4 | 1 | 1.1 | 0.9
154 | 1 | 0 | 0 | 0 | 0 | 1 | 0.97305 | -0.18959 | 0.4 | 1 | 1.1 | 0.9
155 | 1 | 0 | 0 | 0 | 0 | 1 | 0.97294 | -0.19038 | 0.4 | 1 | 1.1 | 0.9
156 | 1 | 0.0010985 | 0.00027531 | 0 | 0 | 1 | 0.97302 | -0.18978 | 0.4 | 1 | 1.1 | 0.9
158 | 1 | 0.0013375 | 0.00033521 | 0 | 0 | 1 | 0.97283 | -0.19118 | 0.4 | 1 | 1.1 | 0.9
159 | 1 | 0.001857 | 0.00046541 | 0 | 0 | 1 | 0.97283 | -0.19116 | 0.4 | 1 | 1.1 | 0.9
157 | 1 | 0.0010301 | 0.00025818 | 0 | 0 | 1 | 0.97301 | -0.18984 | 0.4 | 1 | 1.1 | 0.9
163 | 1 | 0.0017301 | 0.00043361 | 0 | 0 | 1 | 0.9727 | -0.1921 | 0.4 | 1 | 1.1 | 0.9
160 | 1 | 0.0011654 | 0.00029207 | 0 | 0 | 1 | 0.97237 | -0.19443 | 0.4 | 1 | 1.1 | 0.9
161 | 1 | 0.0027386 | 0.00068637 | 0 | 0 | 1 | 0.97226 | -0.19524 | 0.4 | 1 | 1.1 | 0.9
162 | 1 | 0.0028741 | 0.00072031 | 0 | 0 | 1 | 0.97197 | -0.19733 | 0.4 | 1 | 1.1 | 0.9
164 | 1 | 0.0017872 | 0.00044793 | 0 | 0 | 1 | 0.97103 | -0.20414 | 0.4 | 1 | 1.1 | 0.9
165 | 1 | 0.00067799 | 0.00016992 | 0 | 0 | 1 | 0.97081 | -0.20573 | 0.4 | 1 | 1.1 | 0.9
166 | 1 | 0.0021489 | 0.00053857 | 0 | 0 | 1 | 0.97074 | -0.20622 | 0.4 | 1 | 1.1 | 0.9
167 | 1 | 0.0017994 | 0.00045097 | 0 | 0 | 1 | 0.97059 | -0.20732 | 0.4 | 1 | 1.1 | 0.9
168 | 1 | 0.0021997 | 0.0005513 | 0 | 0 | 1 | 0.97038 | -0.20883 | 0.4 | 1 | 1.1 | 0.9
169 | 1 | 0.0020414 | 0.00051163 | 0 | 0 | 1 | 0.97033 | -0.20918 | 0.4 | 1 | 1.1 | 0.9
170 | 1 | 0 | 0 | 0 | 0 | 1 | 0.97022 | -0.20998 | 0.4 | 1 | 1.1 | 0.9
171 | 1 | 0.0015845 | 0.0003971 | 0 | 0 | 1 | 0.97015 | -0.21048 | 0.4 | 1 | 1.1 | 0.9
173 | 1 | 0.0019835 | 0.0004971 | 0 | 0 | 1 | 0.99407 | -0.041671 | 0.4 | 1 | 1.1 | 0.9

## generator_data
GEN_BUS | PG | QG | QMAX | QMIN | VG | MBASE | GEN_STATUS | PMAX | PMIN
62 | 0.17001 | 0.042788 | 10 | -10 | 1 | 100 | 1 | 10 | 0

## branch_data
F_BUS | T_BUS | BR_R | BR_X | BR_B | RATE_A | RATE_B | RATE_C | TAP | SHIFT | BR_STATUS | ANGMIN | ANGMAX | P_in | Q_in | P_out | Q_out
1 | 2 | 29.6466 | 11.4026 | 2.9919e-08 | 0 | 0 | 0 | 0 | 0 | 1 | -90 | 90 | -0.00049745 | -0.00012468 | 0.00049753 | 0.00012189
2 | 100 | 108.7588 | 41.8303 | 1.0976e-07 | 0 | 0 | 0 | 0 | 0 | 1 | -90 | 90 | -0.00049753 | -0.00012189 | 0.00049783 | 0.00011167
100 | 101 | 1.669 | 0.64192 | 1.6843e-09 | 0 | 0 | 0 | 0 | 0 | 1 | -90 | 90 | 0.00047578 | 0.00011909 | -0.00047577 | -0.00011924
100 | 99 | 1.7389 | 0.6688 | 1.7548e-09 | 0 | 0 | 0 | 0 | 0 | 1 | -90 | 90 | -0.00097361 | -0.00023075 | 0.00097363 | 0.0002306
99 | 135 | 131.6034 | 50.6167 | 1.3281e-07 | 0 | 0 | 0 | 0 | 0 | 1 | -90 | 90 | -0.0021862 | -0.00053451 | 0.0021933 | 0.00052466
176 | 175 | 5.2535 | 2.0206 | 5.3017e-09 | 0 | 0 | 0 | 0 | 0 | 1 | -90 | 90 | -0.0005476 | -0.00013724 | 0.00054762 | 0.00013672
175 | 173 | 0.85954 | 0.33059 | 8.6743e-10 | 0 | 0 | 0 | 0 | 0 | 1 | -90 | 90 | -0.0024312 | -0.0006088 | 0.0024313 | 0.00060874
3 | 4 | 0.45186 | 0.17379 | 4.5601e-10 | 0 | 0 | 0 | 0 | 0 | 1 | -90 | 90 | -0.0017522 | -0.00043899 | 0.0017522 | 0.00043895
3 | 5 | 1.4443 | 0.55551 | 1.4576e-09 | 0 | 0 | 0 | 0 | 0 | 1 | -90 | 90 | 0.00081647 | 0.00020448 | -0.00081646 | -0.00020463
4 | 6 | 1.7443 | 0.67087 | 1.7603e-09 | 0 | 0 | 0 | 0 | 0 | 1 | -90 | 90 | -0.0025444 | -0.0006375 | 0.0025445 | 0.00063737
6 | 8 | 1.2573 | 0.48359 | 1.2689e-09 | 0 | 0 | 0 | 0 | 0 | 1 | -90 | 90 | -0.0036456 | -0.00091332 | 0.0036458 | 0.00091327
8 | 63 | 0.49681 | 0.19108 | 5.0137e-10 | 0 | 0 | 0 | 0 | 0 | 1 | -90 | 90 | -0.0044111 | -0.0011051 | 0.0044112 | 0.0011051
7 | 9 | 3.9415 | 1.516 | 7.9554e-09 | 0 | 0 | 0 | 0 | 0 | 1 | -90 | 90 | -0.047616 | -0.01197 | 0.047715 | 0.012007
7 | 10 | 1.8826 | 0.72407 | 3.7997e-09 | 0 | 0 | 0 | 0 | 0 | 1 | -90 | 90 | 0.047616 | 0.01197 | -0.047569 | -0.011952
9 | 88 | 0.10619 | 0.040844 | 2.1434e-10 | 0 | 0 | 0 | 0 | 0 | 1 | -90 | 90 | -0.048491 | -0.012202 | 0.048493 | 0.012203
10 | 89 | 1.5867 | 0.61028 | 3.2026e-09 | 0 | 0 | 0 | 0 | 0 | 1 | -90 | 90 | 0.046233 | 0.011617 | -0.046195 | -0.011603
63 | 64 | 1.42 | 0.54615 | 1.433e-09 | 0 | 0 | 0 | 0 | 0 | 1 | -90 | 90 | -0.0053669 | -0.0013446 | 0.0053673 | 0.0013446
88 | 66 | 1.1401 | 0.43848 | 2.301e-09 | 0 | 0 | 0 | 0 | 0 | 1 | -90 | 90 | -0.050272 | -0.012648 | 0.050304 | 0.01266
89 | 143 | 0.82901 | 0.31885 | 1.6732e-09 | 0 | 0 | 0 | 0 | 0 | 1 | -90 | 90 | 0.045579 | 0.011449 | -0.04556 | -0.011441
64 | 65 | 0.73999 | 0.28461 | 7.4678e-10 | 0 | 0 | 0 | 0 | 0 | 1 | -90 | 90 | -0.0066457 | -0.001665 | 0.0066461 | 0.0016651
66 | 48 | 0.68989 | 0.26534 | 1.3924e-09 | 0 | 0 | 0 | 0 | 0 | 1 | -90 | 90 | -0.051662 | -0.013001 | 0.051682 | 0.013008
143 | 144 | 0.81602 | 0.31386 | 1.647e-09 | 0 | 0 | 0 | 0 | 0 | 1 | -90 | 90 | 0.04477 | 0.011243 | -0.044751 | -0.011237
11 | 12 | 0.76325 | 0.29356 | 7.7026e-10 | 0 | 0 | 0 | 0 | 0 | 1 | -90 | 90 | -0.0085014 | -0.0021182 | 0.008502 | 0.0021183
11 | 13 | 1.87 | 0.71924 | 1.8872e-09 | 0 | 0 | 0 | 0 | 0 | 1 | -90 | 90 | 0.0067814 | 0.0016871 | -0.0067805 | -0.0016869
12 | 14 | 1.3094 | 0.5036 | 1.3214e-09 | 0 | 0 | 0 | 0 | 0 | 1 | -90 | 90 | -0.009138 | -0.0022777 | 0.0091392 | 0.002278
13 | 15 | 1.4204 | 0.54631 | 1.4334e-09 | 0 | 0 | 0 | 0 | 0 | 1 | -90 | 90 | 0.0062806 | 0.0015616 | -0.00628 | -0.0015615
14 | 16 | 1.8269 | 0.70265 | 1.8437e-09 | 0 | 0 | 0 | 0 | 0 | 1 | -90 | 90 | -0.010627 | -0.002651 | 0.01063 | 0.0026517
15 | 17 | 14.3111 | 5.5043 | 1.4442e-08 | 0 | 0 | 0 | 0 | 0 | 1 | -90 | 90 | 0.0052719 | 0.0013089 | -0.0052675 | -0.0013086
16 | 80 | 2.4745 | 0.95172 | 2.4972e-09 | 0 | 0 | 0 | 0 | 0 | 1 | -90 | 90 | -0.012859 | -0.0032105 | 0.012864 | 0.003212
17 | 54 | 0.9539 | 0.36688 | 9.6265e-10 | 0 | 0 | 0 | 0 | 0 | 1 | -90 | 90 | 0.0030459 | 0.00075181 | -0.0030458 | -0.00075187
80 | 79 | 10.3249 | 3.9711 | 1.042e-08 | 0 | 0 | 0 | 0 | 0 | 1 | -90 | 90 | -0.013672 | -0.0034146 | 0.013693 | 0.0034217
54 | 53 | 1.1581 | 0.44541 | 1.1687e-09 | 0 | 0 | 0 | 0 | 0 | 1 | -90 | 90 | 0.0030458 | 0.00075187 | -0.0030457 | -0.00075193
79 | 41 | 2.0309 | 0.78113 | 2.0496e-09 | 0 | 0 | 0 | 0 | 0 | 1 | -90 | 90 | -0.013693 | -0.0034217 | 0.013697 | 0.0034231
53 | 52 | 8.4858 | 3.2638 | 8.5637e-09 | 0 | 0 | 0 | 0 | 0 | 1 | -90 | 90 | 0.0025274 | 0.00062204 | -0.0025268 | -0.00062264
18 | 19 | 2.3941 | 0.92079 | 2.416e-09 | 0 | 0 | 0 | 0 | 0 | 1 | -90 | 90 | 0.022368 | 0.0055642 | -0.022355 | -0.0055595
18 | 20 | 1.874 | 0.72078 | 1.8912e-09 | 0 | 0 | 0 | 0 | 0 | 1 | -90 | 90 | -0.023431 | -0.0058305 | 0.023442 | 0.0058345
19 | 21 | 1.1853 | 0.45587 | 1.1961e-09 | 0 | 0 | 0 | 0 | 0 | 1 | -90 | 90 | 0.019183 | 0.0047645 | -0.019179 | -0.0047628
20 | 22 | 1.2497 | 0.48065 | 1.2612e-09 | 0 | 0 | 0 | 0 | 0 | 1 | -90 | 90 | -0.024618 | -0.0061293 | 0.024626 | 0.0061323
21 | 23 | 0.37151 | 0.14289 | 3.7492e-10 | 0 | 0 | 0 | 0 | 0 | 1 | -90 | 90 | 0.017829 | 0.0044245 | -0.017827 | -0.004424
22 | 24 | 1.7035 | 0.65518 | 3.4382e-09 | 0 | 0 | 0 | 0 | 0 | 1 | -90 | 90 | -0.026772 | -0.0066702 | 0.026785 | 0.0066749
23 | 34 | 1.0202 | 0.39238 | 1.0295e-09 | 0 | 0 | 0 | 0 | 0 | 1 | -90 | 90 | 0.016911 | 0.0041943 | -0.016907 | -0.0041932
24 | 25 | 0.9845 | 0.37865 | 1.9871e-09 | 0 | 0 | 0 | 0 | 0 | 1 | -90 | 90 | -0.030279 | -0.0075506 | 0.030289 | 0.0075541
34 | 32 | 6.8979 | 2.653 | 6.9612e-09 | 0 | 0 | 0 | 0 | 0 | 1 | -90 | 90 | 0.016245 | 0.0040271 | -0.016225 | -0.0040202
25 | 26 | 1.7199 | 0.6615 | 3.4714e-09 | 0 | 0 | 0 | 0 | 0 | 1 | -90 | 90 | -0.032385 | -0.0080794 | 0.032404 | 0.0080864
32 | 30 | 3.2966 | 1.2679 | 3.3269e-09 | 0 | 0 | 0 | 0 | 0 | 1 | -90 | 90 | 0.015363 | 0.0038041 | -0.015354 | -0.0038012
26 | 59 | 0.96547 | 0.37133 | 1.9487e-09 | 0 | 0 | 0 | 0 | 0 | 1 | -90 | 90 | -0.034928 | -0.0087189 | 0.03494 | 0.0087235
59 | 58 | 0.56865 | 0.21871 | 1.1477e-09 | 0 | 0 | 0 | 0 | 0 | 1 | -90 | 90 | -0.037745 | -0.0094265 | 0.037754 | 0.0094297
58 | 60 | 1.0938 | 0.42069 | 2.2076e-09 | 0 | 0 | 0 | 0 | 0 | 1 | -90 | 90 | -0.041086 | -0.010265 | 0.041106 | 0.010272
27 | 28 | 3.4841 | 1.34 | 3.516e-09 | 0 | 0 | 0 | 0 | 0 | 1 | -90 | 90 | -0.014252 | -0.0035241 | 0.014259 | 0.0035267
27 | 29 | 0.00051114 | 0.00019659 | 5.1583e-13 | 0 | 0 | 0 | 0 | 0 | 1 | -90 | 90 | 0.013739 | 0.0033956 | -0.013739 | -0.0033956
28 | 30 | 0.30508 | 0.11734 | 3.0787e-10 | 0 | 0 | 0 | 0 | 0 | 1 | -90 | 90 | -0.014631 | -0.0036198 | 0.014632 | 0.0036201
29 | 31 | 4.3168 | 1.6603 | 4.3565e-09 | 0 | 0 | 0 | 0 | 0 | 1 | -90 | 90 | 0.012921 | 0.0031907 | -0.012914 | -0.0031882
31 | 33 | 1.8114 | 0.69669 | 1.828e-09 | 0 | 0 | 0 | 0 | 0 | 1 | -90 | 90 | 0.011581 | 0.0028542 | -0.011578 | -0.0028534
33 | 83 | 2.2248 | 0.85567 | 2.2452e-09 | 0 | 0 | 0 | 0 | 0 | 1 | -90 | 90 | 0.011113 | 0.0027368 | -0.01111 | -0.0027358
83 | 82 | 0.42384 | 0.16302 | 4.2773e-10 | 0 | 0 | 0 | 0 | 0 | 1 | -90 | 90 | 0.01057 | 0.0026004 | -0.010569 | -0.0026002
82 | 84 | 1.2977 | 0.49912 | 1.3096e-09 | 0 | 0 | 0 | 0 | 0 | 1 | -90 | 90 | 0.010039 | 0.0024673 | -0.010038 | -0.0024669
35 | 36 | 1.2874 | 0.49515 | 1.2992e-09 | 0 | 0 | 0 | 0 | 0 | 1 | -90 | 90 | -0.015825 | -0.0039574 | 0.015829 | 0.0039586
35 | 37 | 1.0219 | 0.39303 | 1.0312e-09 | 0 | 0 | 0 | 0 | 0 | 1 | -90 | 90 | 0.015304 | 0.0038267 | -0.015301 | -0.0038258
36 | 38 | 0.66519 | 0.25584 | 6.7129e-10 | 0 | 0 | 0 | 0 | 0 | 1 | -90 | 90 | -0.016517 | -0.0041311 | 0.016519 | 0.0041318
37 | 39 | 1.348 | 0.51845 | 1.3603e-09 | 0 | 0 | 0 | 0 | 0 | 1 | -90 | 90 | 0.0148 | 0.0037002 | -0.014797 | -0.0036991
38 | 40 | 0.37013 | 0.14236 | 3.7353e-10 | 0 | 0 | 0 | 0 | 0 | 1 | -90 | 90 | -0.017195 | -0.0043013 | 0.017197 | 0.0043017
39 | 41 | 2.5516 | 0.98137 | 2.575e-09 | 0 | 0 | 0 | 0 | 0 | 1 | -90 | 90 | 0.014047 | 0.0035112 | -0.014042 | -0.0035094
40 | 87 | 3.1895 | 1.2267 | 3.2187e-09 | 0 | 0 | 0 | 0 | 0 | 1 | -90 | 90 | -0.017197 | -0.0043017 | 0.017207 | 0.0043054
87 | 57 | 1.3327 | 0.51256 | 1.3449e-09 | 0 | 0 | 0 | 0 | 0 | 1 | -90 | 90 | -0.017826 | -0.0044605 | 0.01783 | 0.0044621
56 | 72 | 1.1137 | 0.42834 | 2.2478e-09 | 0 | 0 | 0 | 0 | 0 | 1 | -90 | 90 | -0.082994 | -0.02092 | 0.083077 | 0.020952
56 | 49 | 0.41782 | 0.1607 | 8.4331e-10 | 0 | 0 | 0 | 0 | 0 | 1 | -90 | 90 | 0.082994 | 0.02092 | -0.082963 | -0.020908
72 | 70 | 1.7387 | 0.66873 | 3.5093e-09 | 0 | 0 | 0 | 0 | 0 | 1 | -90 | 90 | -0.083925 | -0.021164 | 0.084057 | 0.021215
49 | 55 | 2.2594 | 0.869 | 2.2801e-09 | 0 | 0 | 0 | 0 | 0 | 1 | -90 | 90 | 0.0016087 | 0.00040296 | -0.0016086 | -0.00040316
49 | 47 | 1.6879 | 0.6492 | 3.4068e-09 | 0 | 0 | 0 | 0 | 0 | 1 | -90 | 90 | 0.081355 | 0.020505 | -0.081234 | -0.020459
57 | 50 | 1.6375 | 0.6298 | 1.6525e-09 | 0 | 0 | 0 | 0 | 0 | 1 | -90 | 90 | -0.018205 | -0.0045561 | 0.018211 | 0.0045582
42 | 43 | 1.2498 | 0.48071 | 2.5226e-09 | 0 | 0 | 0 | 0 | 0 | 1 | -90 | 90 | -0.056913 | -0.014355 | 0.056957 | 0.014371
42 | 44 | 1.6865 | 0.64864 | 3.4039e-09 | 0 | 0 | 0 | 0 | 0 | 1 | -90 | 90 | 0.054868 | 0.013842 | -0.054813 | -0.013821
43 | 45 | 0.55334 | 0.21282 | 1.1168e-09 | 0 | 0 | 0 | 0 | 0 | 1 | -90 | 90 | -0.058083 | -0.014654 | 0.058103 | 0.014661
44 | 46 | 3.5749 | 1.375 | 7.2155e-09 | 0 | 0 | 0 | 0 | 0 | 1 | -90 | 90 | 0.053582 | 0.013513 | -0.05347 | -0.013471
45 | 47 | 1.2476 | 0.47985 | 2.5181e-09 | 0 | 0 | 0 | 0 | 0 | 1 | -90 | 90 | -0.059397 | -0.014986 | 0.059445 | 0.015004
46 | 48 | 3.6313 | 1.3967 | 7.3293e-09 | 0 | 0 | 0 | 0 | 0 | 1 | -90 | 90 | 0.052946 | 0.013339 | -0.052835 | -0.013297
47 | 50 | 1.3752 | 0.52894 | 1.3879e-09 | 0 | 0 | 0 | 0 | 0 | 1 | -90 | 90 | 0.02007 | 0.0050248 | -0.020064 | -0.0050226
47 | 51 | 1.6107 | 0.6195 | 1.6255e-09 | 0 | 0 | 0 | 0 | 0 | 1 | -90 | 90 | 0.0017188 | 0.00043061 | -0.0017187 | -0.00043075
52 | 105 | 107.6953 | 41.4213 | 1.0868e-07 | 0 | 0 | 0 | 0 | 0 | 1 | -90 | 90 | 0.0025268 | 0.00062264 | -0.0025193 | -0.00063023
105 | 103 | 7.7424 | 2.9778 | 7.8134e-09 | 0 | 0 | 0 | 0 | 0 | 1 | -90 | 90 | 0.0020946 | 0.0005238 | -0.0020942 | -0.00052441
102 | 103 | 2.6036 | 1.0014 | 2.6275e-09 | 0 | 0 | 0 | 0 | 0 | 1 | -90 | 90 | -0.0016679 | -0.00041781 | 0.001668 | 0.00041759
102 | 104 | 0.46981 | 0.1807 | 4.7412e-10 | 0 | 0 | 0 | 0 | 0 | 1 | -90 | 90 | 0.0013702 | 0.00034319 | -0.0013702 | -0.00034323
104 | 106 | 1.1485 | 0.44173 | 1.159e-09 | 0 | 0 | 0 | 0 | 0 | 1 | -90 | 90 | 0.0010691 | 0.00026777 | -0.0010691 | -0.00026788
106 | 107 | 0.59313 | 0.22813 | 5.9858e-10 | 0 | 0 | 0 | 0 | 0 | 1 | -90 | 90 | 0.00057519 | 0.0001441 | -0.00057519 | -0.00014416
70 | 68 | 0.054718 | 0.021045 | 1.1044e-10 | 0 | 0 | 0 | 0 | 0 | 1 | -90 | 90 | -0.085331 | -0.021534 | 0.085335 | 0.021535
60 | 61 | 1.1833 | 0.45513 | 2.3884e-09 | 0 | 0 | 0 | 0 | 0 | 1 | -90 | 90 | -0.042231 | -0.010554 | 0.042254 | 0.010563
61 | 62 | 1.8425 | 0.70864 | 3.7187e-09 | 0 | 0 | 0 | 0 | 0 | 1 | -90 | 90 | -0.04407 | -0.011018 | 0.044108 | 0.011032
62 | 78 | 6.7276 | 2.5875 | 6.7893e-09 | 0 | 0 | 0 | 0 | 0 | 1 | -90 | 90 | 0.020952 | 0.0052485 | -0.02092 | -0.0052371
62 | 71 | 1.6034 | 0.6167 | 3.2363e-09 | 0 | 0 | 0 | 0 | 0 | 1 | -90 | 90 | 0.10496 | 0.026507 | -0.10477 | -0.026435
78 | 117 | 1.4652 | 0.56355 | 1.4787e-09 | 0 | 0 | 0 | 0 | 0 | 1 | -90 | 90 | 0.0056877 | 0.001419 | -0.0056872 | -0.0014189
78 | 94 | 1.2123 | 0.46627 | 1.2234e-09 | 0 | 0 | 0 | 0 | 0 | 1 | -90 | 90 | 0.015232 | 0.0038181 | -0.015229 | -0.0038171
71 | 73 | 3.3805 | 1.3002 | 3.4115e-09 | 0 | 0 | 0 | 0 | 0 | 1 | -90 | 90 | 0.007394 | 0.0018523 | -0.0073921 | -0.0018519
71 | 69 | 1.14 | 0.43845 | 2.3009e-09 | 0 | 0 | 0 | 0 | 0 | 1 | -90 | 90 | 0.097373 | 0.024583 | -0.097258 | -0.024539
77 | 98 | 12.2168 | 4.6988 | 1.2329e-08 | 0 | 0 | 0 | 0 | 0 | 1 | -90 | 90 | 0.0065701 | 0.0016453 | -0.0065644 | -0.0016444
77 | 96 | 3.5064 | 1.3486 | 3.5386e-09 | 0 | 0 | 0 | 0 | 0 | 1 | -90 | 90 | -0.0065701 | -0.0016453 | 0.0065717 | 0.0016456
98 | 172 | 1.5146 | 0.58253 | 1.5285e-09 | 0 | 0 | 0 | 0 | 0 | 1 | -90 | 90 | 0.0058462 | 0.0014643 | -0.0058456 | -0.0014643
96 | 93 | 0.20768 | 0.079878 | 2.0959e-10 | 0 | 0 | 0 | 0 | 0 | 1 | -90 | 90 | -0.0080146 | -0.0020072 | 0.0080147 | 0.0020072
117 | 116 | 9.5976 | 3.6914 | 9.6857e-09 | 0 | 0 | 0 | 0 | 0 | 1 | -90 | 90 | 0.0019299 | 0.00048276 | -0.0019295 | -0.00048358
117 | 115 | 2.1724 | 0.83552 | 2.1923e-09 | 0 | 0 | 0 | 0 | 0 | 1 | -90 | 90 | 0.0037573 | 0.00093619 | -0.003757 | -0.00093628
94 | 92 | 3.5988 | 1.3842 | 3.6318e-09 | 0 | 0 | 0 | 0 | 0 | 1 | -90 | 90 | 0.014263 | 0.003575 | -0.014256 | -0.0035723
73 | 74 | 0.91473 | 0.35182 | 9.2312e-10 | 0 | 0 | 0 | 0 | 0 | 1 | -90 | 90 | 0.0062372 | 0.0015625 | -0.0062368 | -0.0015624
69 | 67 | 0.55294 | 0.21267 | 1.116e-09 | 0 | 0 | 0 | 0 | 0 | 1 | -90 | 90 | 0.089336 | 0.022554 | -0.089288 | -0.022536
69 | 65 | 1.8465 | 0.71018 | 1.8634e-09 | 0 | 0 | 0 | 0 | 0 | 1 | -90 | 90 | 0.0079223 | 0.0019849 | -0.0079211 | -0.0019846
67 | 68 | 0.87963 | 0.33832 | 1.7754e-09 | 0 | 0 | 0 | 0 | 0 | 1 | -90 | 90 | 0.087777 | 0.022157 | -0.087705 | -0.022129
74 | 75 | 2.1844 | 0.84016 | 2.2045e-09 | 0 | 0 | 0 | 0 | 0 | 1 | -90 | 90 | 0.004059 | 0.0010166 | -0.0040586 | -0.0010167
75 | 76 | 4.339 | 1.6689 | 4.3789e-09 | 0 | 0 | 0 | 0 | 0 | 1 | -90 | 90 | 0.0025934 | 0.00064946 | -0.0025931 | -0.00064977
76 | 81 | 1.2715 | 0.48903 | 1.2831e-09 | 0 | 0 | 0 | 0 | 0 | 1 | -90 | 90 | 0.0015318 | 0.00038377 | -0.0015317 | -0.00038389
172 | 174 | 0.34947 | 0.13441 | 3.5268e-10 | 0 | 0 | 0 | 0 | 0 | 1 | -90 | 90 | 0.0051669 | 0.0012942 | -0.0051668 | -0.0012942
93 | 91 | 0.35916 | 0.13814 | 3.6245e-10 | 0 | 0 | 0 | 0 | 0 | 1 | -90 | 90 | -0.0093915 | -0.0023523 | 0.0093918 | 0.0023524
115 | 114 | 12.2444 | 4.7094 | 1.2357e-08 | 0 | 0 | 0 | 0 | 0 | 1 | -90 | 90 | 0.0027896 | 0.00069382 | -0.0027886 | -0.00069466
92 | 95 | 1.2984 | 0.49938 | 1.3103e-09 | 0 | 0 | 0 | 0 | 0 | 1 | -90 | 90 | 0.0020554 | 0.00051463 | -0.0020554 | -0.00051474
92 | 90 | 5.6384 | 2.1686 | 5.6902e-09 | 0 | 0 | 0 | 0 | 0 | 1 | -90 | 90 | 0.0122 | 0.0030577 | -0.012191 | -0.0030548
84 | 85 | 10.4803 | 4.0309 | 1.0577e-08 | 0 | 0 | 0 | 0 | 0 | 1 | -90 | 90 | 0.010038 | 0.0024669 | -0.010026 | -0.0024636
85 | 86 | 14.906 | 5.7331 | 1.5043e-08 | 0 | 0 | 0 | 0 | 0 | 1 | -90 | 90 | 0.010026 | 0.0024636 | -0.01001 | -0.0024588
86 | 109 | 1.4771 | 0.56811 | 1.4906e-09 | 0 | 0 | 0 | 0 | 0 | 1 | -90 | 90 | 0.0095507 | 0.0023437 | -0.0095493 | -0.0023433
109 | 113 | 63.0208 | 24.2388 | 6.3599e-08 | 0 | 0 | 0 | 0 | 0 | 1 | -90 | 90 | 0.0080888 | 0.0019773 | -0.008044 | -0.0019662
113 | 123 | 35.7569 | 13.7527 | 3.6085e-08 | 0 | 0 | 0 | 0 | 0 | 1 | -90 | 90 | 0.0077264 | 0.0018866 | -0.0077029 | -0.001881
144 | 141 | 0.11567 | 0.044489 | 2.3347e-10 | 0 | 0 | 0 | 0 | 0 | 1 | -90 | 90 | 0.043867 | 0.011015 | -0.043865 | -0.011014
90 | 91 | 12.0006 | 4.6156 | 1.2111e-08 | 0 | 0 | 0 | 0 | 0 | 1 | -90 | 90 | 0.010926 | 0.0027378 | -0.010911 | -0.0027331
95 | 97 | 3.9835 | 1.5321 | 4.02e-09 | 0 | 0 | 0 | 0 | 0 | 1 | -90 | 90 | 0.0011202 | 0.00028035 | -0.0011201 | -0.00028073
174 | 173 | 2.1991 | 0.84582 | 2.2193e-09 | 0 | 0 | 0 | 0 | 0 | 1 | -90 | 90 | 0.0044152 | 0.0011058 | -0.0044148 | -0.0011058
135 | 134 | 12.9673 | 4.9874 | 1.3086e-08 | 0 | 0 | 0 | 0 | 0 | 1 | -90 | 90 | -0.0021933 | -0.00052466 | 0.002194 | 0.00052369
134 | 132 | 2.0984 | 0.80706 | 2.1176e-09 | 0 | 0 | 0 | 0 | 0 | 1 | -90 | 90 | -0.0028022 | -0.00067612 | 0.0028024 | 0.00067599
123 | 124 | 3.0067 | 1.1564 | 3.0343e-09 | 0 | 0 | 0 | 0 | 0 | 1 | -90 | 90 | 0.0074298 | 0.0018126 | -0.007428 | -0.0018122
110 | 111 | 11.8236 | 4.5476 | 1.1932e-08 | 0 | 0 | 0 | 0 | 0 | 1 | -90 | 90 | -0.0010042 | -0.00025169 | 0.0010044 | 0.00025055
111 | 112 | 4.424 | 1.7016 | 4.4646e-09 | 0 | 0 | 0 | 0 | 0 | 1 | -90 | 90 | -0.0027857 | -0.000697 | 0.0027861 | 0.0006967
112 | 114 | 29.7157 | 11.4291 | 2.9988e-08 | 0 | 0 | 0 | 0 | 0 | 1 | -90 | 90 | -0.0027861 | -0.0006967 | 0.0027886 | 0.00069466
124 | 125 | 34.9444 | 13.4401 | 3.5265e-08 | 0 | 0 | 0 | 0 | 0 | 1 | -90 | 90 | 0.0024926 | 0.00060916 | -0.0024902 | -0.00061161
124 | 127 | 35.3247 | 13.5864 | 3.5649e-08 | 0 | 0 | 0 | 0 | 0 | 1 | -90 | 90 | 0.0045677 | 0.0011109 | -0.0045596 | -0.0011112
118 | 119 | 7.4256 | 2.856 | 7.4937e-09 | 0 | 0 | 0 | 0 | 0 | 1 | -90 | 90 | 0.00027512 | 6.8242e-05 | -0.00027512 | -6.8952e-05
118 | 122 | 63.5787 | 24.4534 | 6.4162e-08 | 0 | 0 | 0 | 0 | 0 | 1 | -90 | 90 | -0.0010767 | -0.00026915 | 0.0010775 | 0.00026335
122 | 120 | 1.1794 | 0.45361 | 1.1902e-09 | 0 | 0 | 0 | 0 | 0 | 1 | -90 | 90 | -0.0010775 | -0.00026335 | 0.0010776 | 0.00026325
120 | 121 | 22.4217 | 8.6237 | 2.2627e-08 | 0 | 0 | 0 | 0 | 0 | 1 | -90 | 90 | -0.0014715 | -0.00036197 | 0.001472 | 0.00036002
130 | 131 | 8.4287 | 3.2418 | 8.5061e-09 | 0 | 0 | 0 | 0 | 0 | 1 | -90 | 90 | 0.0035589 | 0.00086146 | -0.0035577 | -0.00086181
130 | 129 | 7.6628 | 2.9472 | 7.7331e-09 | 0 | 0 | 0 | 0 | 0 | 1 | -90 | 90 | -0.0035589 | -0.00086146 | 0.00356 | 0.00086114
131 | 132 | 31.0295 | 11.9344 | 3.1314e-08 | 0 | 0 | 0 | 0 | 0 | 1 | -90 | 90 | 0.0032479 | 0.00078417 | -0.0032443 | -0.00078575
129 | 128 | 5.1229 | 1.9703 | 5.1699e-09 | 0 | 0 | 0 | 0 | 0 | 1 | -90 | 90 | -0.0038868 | -0.00094306 | 0.0038877 | 0.0009429
121 | 126 | 34.4307 | 13.2426 | 3.4747e-08 | 0 | 0 | 0 | 0 | 0 | 1 | -90 | 90 | -0.0021486 | -0.00052959 | 0.0021504 | 0.00052696
126 | 125 | 5.8681 | 2.257 | 5.9219e-09 | 0 | 0 | 0 | 0 | 0 | 1 | -90 | 90 | -0.0021504 | -0.00052696 | 0.0021507 | 0.00052651
128 | 127 | 1.8434 | 0.70899 | 1.8603e-09 | 0 | 0 | 0 | 0 | 0 | 1 | -90 | 90 | -0.0042558 | -0.0010352 | 0.0042562 | 0.0010351
133 | 132 | 10.3525 | 3.9817 | 1.0448e-08 | 0 | 0 | 0 | 0 | 0 | 1 | -90 | 90 | -0.00044186 | -0.00011074 | 0.00044188 | 0.00010976
136 | 137 | 0.07972 | 0.030662 | 1.609e-10 | 0 | 0 | 0 | 0 | 0 | 1 | -90 | 90 | -0.041148 | -0.010332 | 0.041149 | 0.010332
136 | 138 | 0.072232 | 0.027782 | 1.4579e-10 | 0 | 0 | 0 | 0 | 0 | 1 | -90 | 90 | 0.040704 | 0.010221 | -0.040702 | -0.01022
137 | 139 | 0.11549 | 0.044419 | 2.331e-10 | 0 | 0 | 0 | 0 | 0 | 1 | -90 | 90 | -0.041793 | -0.010494 | 0.041795 | 0.010495
138 | 140 | 0.99701 | 0.38347 | 2.0123e-09 | 0 | 0 | 0 | 0 | 0 | 1 | -90 | 90 | 0.039832 | 0.010002 | -0.039815 | -0.0099955
139 | 141 | 0.30185 | 0.1161 | 6.0924e-10 | 0 | 0 | 0 | 0 | 0 | 1 | -90 | 90 | -0.042569 | -0.010689 | 0.042576 | 0.010691
140 | 142 | 0.48596 | 0.18691 | 9.8084e-10 | 0 | 0 | 0 | 0 | 0 | 1 | -90 | 90 | 0.038323 | 0.0096216 | -0.038315 | -0.0096186
142 | 145 | 0.37645 | 0.14479 | 7.5982e-10 | 0 | 0 | 0 | 0 | 0 | 1 | -90 | 90 | 0.037004 | 0.00929 | -0.036998 | -0.0092879
145 | 146 | 1.5006 | 0.57716 | 1.5144e-09 | 0 | 0 | 0 | 0 | 0 | 1 | -90 | 90 | 0.036129 | 0.0090701 | -0.036107 | -0.0090619
146 | 147 | 0.46918 | 0.18045 | 4.7348e-10 | 0 | 0 | 0 | 0 | 0 | 1 | -90 | 90 | 0.034922 | 0.0087648 | -0.034915 | -0.0087624
147 | 148 | 1.2508 | 0.48109 | 1.2623e-09 | 0 | 0 | 0 | 0 | 0 | 1 | -90 | 90 | 0.033754 | 0.0084713 | -0.033738 | -0.0084653
148 | 149 | 0.98644 | 0.3794 | 9.9549e-10 | 0 | 0 | 0 | 0 | 0 | 1 | -90 | 90 | 0.032579 | 0.0081748 | -0.032567 | -0.0081704
149 | 150 | 0.51539 | 0.19823 | 5.2012e-10 | 0 | 0 | 0 | 0 | 0 | 1 | -90 | 90 | 0.031687 | 0.0079497 | -0.031681 | -0.0079475
150 | 151 | 1.077 | 0.41421 | 1.0868e-09 | 0 | 0 | 0 | 0 | 0 | 1 | -90 | 90 | 0.030367 | 0.0076182 | -0.030356 | -0.007614
151 | 152 | 1.1116 | 0.42755 | 1.1218e-09 | 0 | 0 | 0 | 0 | 0 | 1 | -90 | 90 | 0.028934 | 0.0072578 | -0.028924 | -0.0072539
152 | 153 | 1.7109 | 0.65805 | 1.7266e-09 | 0 | 0 | 0 | 0 | 0 | 1 | -90 | 90 | 0.02783 | 0.0069799 | -0.027816 | -0.0069743
153 | 154 | 1.9917 | 0.76602 | 2.0099e-09 | 0 | 0 | 0 | 0 | 0 | 1 | -90 | 90 | 0.026123 | 0.0065501 | -0.026108 | -0.0065444
154 | 155 | 0.40911 | 0.15735 | 4.1286e-10 | 0 | 0 | 0 | 0 | 0 | 1 | -90 | 90 | 0.023979 | 0.0060111 | -0.023976 | -0.0060101
154 | 156 | 1.0906 | 0.41946 | 1.1006e-09 | 0 | 0 | 0 | 0 | 0 | 1 | -90 | 90 | 0.0021287 | 0.00053333 | -0.0021286 | -0.00053342
155 | 158 | 3.1718 | 1.2199 | 3.2009e-09 | 0 | 0 | 0 | 0 | 0 | 1 | -90 | 90 | 0.0030681 | 0.00076811 | -0.0030678 | -0.00076828
155 | 159 | 0.4602 | 0.177 | 4.6442e-10 | 0 | 0 | 0 | 0 | 0 | 1 | -90 | 90 | 0.020908 | 0.005242 | -0.020906 | -0.0052412
156 | 157 | 0.79699 | 0.30654 | 8.0431e-10 | 0 | 0 | 0 | 0 | 0 | 1 | -90 | 90 | 0.0010301 | 0.00025811 | -0.0010301 | -0.00025818
158 | 163 | 6.5464 | 2.5178 | 6.6064e-09 | 0 | 0 | 0 | 0 | 0 | 1 | -90 | 90 | 0.0017303 | 0.00043307 | -0.0017301 | -0.00043361
159 | 160 | 2.1108 | 0.81183 | 2.1301e-09 | 0 | 0 | 0 | 0 | 0 | 1 | -90 | 90 | 0.019049 | 0.0047758 | -0.019041 | -0.0047727
160 | 161 | 0.56398 | 0.21691 | 5.6915e-10 | 0 | 0 | 0 | 0 | 0 | 1 | -90 | 90 | 0.017875 | 0.0044806 | -0.017873 | -0.0044799
161 | 162 | 1.6961 | 0.65235 | 1.7117e-09 | 0 | 0 | 0 | 0 | 0 | 1 | -90 | 90 | 0.015135 | 0.0037935 | -0.01513 | -0.003792
162 | 164 | 6.8316 | 2.6275 | 6.8943e-09 | 0 | 0 | 0 | 0 | 0 | 1 | -90 | 90 | 0.012256 | 0.0030717 | -0.012245 | -0.0030679
164 | 165 | 1.871 | 0.71962 | 1.8882e-09 | 0 | 0 | 0 | 0 | 0 | 1 | -90 | 90 | 0.010457 | 0.00262 | -0.010455 | -0.0026193
165 | 166 | 0.6155 | 0.23673 | 6.2115e-10 | 0 | 0 | 0 | 0 | 0 | 1 | -90 | 90 | 0.0097772 | 0.0024494 | -0.0097765 | -0.0024492
166 | 167 | 1.7577 | 0.67605 | 1.7739e-09 | 0 | 0 | 0 | 0 | 0 | 1 | -90 | 90 | 0.0076277 | 0.0019106 | -0.0076265 | -0.0019103
167 | 168 | 3.1919 | 1.2276 | 3.2211e-09 | 0 | 0 | 0 | 0 | 0 | 1 | -90 | 90 | 0.0058271 | 0.0014593 | -0.0058259 | -0.0014592
168 | 169 | 1.1774 | 0.45286 | 1.1882e-09 | 0 | 0 | 0 | 0 | 0 | 1 | -90 | 90 | 0.0036262 | 0.00090785 | -0.0036261 | -0.0009079
169 | 170 | 6.1735 | 2.3744 | 6.2302e-09 | 0 | 0 | 0 | 0 | 0 | 1 | -90 | 90 | 0.0015847 | 0.00039627 | -0.0015845 | -0.00039679
170 | 171 | 3.8025 | 1.4625 | 3.8374e-09 | 0 | 0 | 0 | 0 | 0 | 1 | -90 | 90 | 0.0015845 | 0.00039679 | -0.0015844 | -0.00039711