## bus_data
BUS_I | BUS_TYPE | Pd | Qd | Gs | Bs | area | Vm | Va | baseKV | zone | Vmax | Vmin
1 | 1 | 0.001634 | 0.00040952 | 0 | 0 | 1 | 0.99945 | -0.003877 | 0.4 | 1 | 1.1 | 0.9
2 | 1 | 0.0014449 | 0.00036213 | 0 | 0 | 1 | 0.99948 | -0.0036656 | 0.4 | 1 | 1.1 | 0.9
3 | 1 | 0 | 0 | 0 | 0 | 1 | 0.99952 | -0.0033768 | 0.4 | 1 | 1.1 | 0.9
4 | 1 | 0.003307 | 0.0008288 | 0 | 0 | 1 | 0.99956 | -0.003079 | 0.4 | 1 | 1.1 | 0.9
6 | 1 | 0.0010238 | 0.00025658 | 0 | 0 | 1 | 0.99944 | -0.0039481 | 0.4 | 1 | 1.1 | 0.9
7 | 3 | 0 | 0 | 0 | 0 | 1 | 1 | 0 | 0.4 | 1 | 1.1 | 0.9
5 | 1 | 0.0028738 | 0.00072023 | 0 | 0 | 1 | 0.99938 | -0.0043679 | 0.4 | 1 | 1.1 | 0.9
9 | 1 | 0.0022533 | 0.00056473 | 0 | 0 | 1 | 0.997 | -0.021128 | 0.4 | 1 | 1.1 | 0.9
8 | 1 | 0.0015986 | 0.00040063 | 0 | 0 | 1 | 0.99699 | -0.021249 | 0.4 | 1 | 1.1 | 0.9

## generator_data
GEN_BUS | PG | QG | QMAX | QMIN | VG | MBASE | GEN_STATUS | PMAX | PMIN
7 | 0.014152 | 0.0035407 | 10 | -10 | 1 | 100 | 1 | 10 | 0

## branch_data
F_BUS | T_BUS | BR_R | BR_X | BR_B | RATE_A | RATE_B | RATE_C | TAP | SHIFT | BR_STATUS | ANGMIN | ANGMAX | P_in | Q_in | P_out | Q_out
1 | 2 | 1.6823 | 0.64705 | 1.6978e-09 | 0 | 0 | 0 | 0 | 0 | 1 | -90 | 90 | -0.001634 | -0.00040952 | 0.001634 | 0.00040937
2 | 3 | 1.2202 | 0.46932 | 1.2314e-09 | 0 | 0 | 0 | 0 | 0 | 1 | -90 | 90 | -0.003079 | -0.0007715 | 0.0030791 | 0.00077142
3 | 4 | 0.55502 | 0.21347 | 5.6012e-10 | 0 | 0 | 0 | 0 | 0 | 1 | -90 | 90 | -0.0069771 | -0.001748 | 0.0069774 | 0.0017481
3 | 6 | 1.9064 | 0.73323 | 1.9239e-09 | 0 | 0 | 0 | 0 | 0 | 1 | -90 | 90 | 0.003898 | 0.00097661 | -0.0038977 | -0.00097669
4 | 7 | 3.8957 | 1.4984 | 3.9315e-09 | 0 | 0 | 0 | 0 | 0 | 1 | -90 | 90 | -0.010284 | -0.0025769 | 0.010289 | 0.0025782
6 | 5 | 1.9 | 0.73078 | 1.9175e-09 | 0 | 0 | 0 | 0 | 0 | 1 | -90 | 90 | 0.0028739 | 0.00072011 | -0.0028738 | -0.00072023
7 | 9 | 70.7328 | 27.2049 | 7.1382e-08 | 0 | 0 | 0 | 0 | 0 | 1 | -90 | 90 | 0.0038631 | 0.00096247 | -0.0038519 | -0.00096527
9 | 8 | 0.98529 | 0.37896 | 9.9433e-10 | 0 | 0 | 0 | 0 | 0 | 1 | -90 | 90 | 0.0015986 | 0.00040055 | -0.0015986 | -0.00040063