## bus_data
BUS_I | BUS_TYPE | Pd | Qd | Gs | Bs | area | Vm | Va | baseKV | zone | Vmax | Vmin
47 | 1 | 0.0031416 | 0.00078735 | 0 | 0 | 1 | 0.99996 | -0.00025153 | 0.4 | 1 | 1.1 | 0.9
48 | 3 | 0.002442 | 0.00061203 | 0 | 0 | 1 | 1 | 0 | 0.4 | 1 | 1.1 | 0.9
49 | 1 | 0.0016726 | 0.00041918 | 0 | 0 | 1 | 0.99994 | -0.00039262 | 0.4 | 1 | 1.1 | 0.9
53 | 1 | 0.0034505 | 0.00086478 | 0 | 0 | 1 | 0.99898 | -0.0071395 | 0.4 | 1 | 1.1 | 0.9

## generator_data
GEN_BUS | PG | QG | QMAX | QMIN | VG | MBASE | GEN_STATUS | PMAX | PMIN
48 | 0.01071 | 0.0026816 | 10 | -10 | 1 | 100 | 1 | 10 | 0

## branch_data
F_BUS | T_BUS | BR_R | BR_X | BR_B | RATE_A | RATE_B | RATE_C | TAP | SHIFT | BR_STATUS | ANGMIN | ANGMAX | P_in | Q_in | P_out | Q_out
47 | 48 | 1.0427 | 0.40105 | 1.0523e-09 | 0 | 0 | 0 | 0 | 0 | 1 | -90 | 90 | -0.0031416 | -0.00078735 | 0.0031417 | 0.00078729
48 | 49 | 3.0554 | 1.1752 | 3.0834e-09 | 0 | 0 | 0 | 0 | 0 | 1 | -90 | 90 | 0.0016726 | 0.00041891 | -0.0016726 | -0.00041918
48 | 53 | 26.8455 | 10.3252 | 2.7092e-08 | 0 | 0 | 0 | 0 | 0 | 1 | -90 | 90 | 0.0034539 | 0.00086339 | -0.0034505 | -0.00086478