## bus_data
BUS_I | BUS_TYPE | Pd | Qd | Gs | Bs | area | Vm | Va | baseKV | zone | Vmax | Vmin
1 | 3 | 0.011101 | 0.0027822 | 0 | 0 | 1 | 1 | 0 | 0.4 | 1 | 1.1 | 0.9
2 | 1 | 0.032123 | 0.0080508 | 0 | 0 | 1 | 0.99807 | -0.01352 | 0.4 | 1 | 1.1 | 0.9
3 | 1 | 0 | 0 | 0 | 0 | 1 | 0.9986 | -0.0097483 | 0.4 | 1 | 1.1 | 0.9
4 | 1 | 0.019124 | 0.0047929 | 0 | 0 | 1 | 0.99766 | -0.016348 | 0.4 | 1 | 1.1 | 0.9
5 | 1 | 0.027528 | 0.0068991 | 0 | 0 | 1 | 0.99818 | -0.012732 | 0.4 | 1 | 1.1 | 0.9
16 | 1 | 0.0048057 | 0.0012044 | 0 | 0 | 1 | 0.99701 | -0.020969 | 0.4 | 1 | 1.1 | 0.9
13 | 1 | 0 | 0 | 0 | 0 | 1 | 0.99595 | -0.028333 | 0.4 | 1 | 1.1 | 0.9
17 | 1 | 0.010442 | 0.0026171 | 0 | 0 | 1 | 0.99649 | -0.024595 | 0.4 | 1 | 1.1 | 0.9
12 | 1 | 0.013095 | 0.003282 | 0 | 0 | 1 | 0.99481 | -0.036292 | 0.4 | 1 | 1.1 | 0.9
6 | 1 | 0.0075437 | 0.0018906 | 0 | 0 | 1 | 0.99259 | -0.051937 | 0.4 | 1 | 1.1 | 0.9
7 | 1 | 0 | 0 | 0 | 0 | 1 | 0.99277 | -0.050657 | 0.4 | 1 | 1.1 | 0.9
9 | 1 | 0 | 0 | 0 | 0 | 1 | 0.9933 | -0.046952 | 0.4 | 1 | 1.1 | 0.9
14 | 1 | 0.022688 | 0.0056862 | 0 | 0 | 1 | 0.99277 | -0.050721 | 0.4 | 1 | 1.1 | 0.9
11 | 1 | 0.021337 | 0.0053477 | 0 | 0 | 1 | 0.99472 | -0.036959 | 0.4 | 1 | 1.1 | 0.9
21 | 1 | 0.0050557 | 0.0012671 | 0 | 0 | 1 | 0.99625 | -0.026289 | 0.4 | 1 | 1.1 | 0.9
20 | 1 | 0.0031008 | 0.00077714 | 0 | 0 | 1 | 0.99628 | -0.02605 | 0.4 | 1 | 1.1 | 0.9
18 | 1 | 0.0025338 | 0.00063503 | 0 | 0 | 1 | 0.99647 | -0.024718 | 0.4 | 1 | 1.1 | 0.9
19 | 1 | 0.0047858 | 0.0011994 | 0 | 0 | 1 | 0.99641 | -0.025185 | 0.4 | 1 | 1.1 | 0.9

## generator_data
GEN_BUS | PG | QG | QMAX | QMIN | VG | MBASE | GEN_STATUS | PMAX | PMIN
1 | 0.18591 | 0.046678 | 10 | -10 | 1 | 100 | 1 | 10 | 0

## branch_data
F_BUS | T_BUS | BR_R | BR_X | BR_B | RATE_A | RATE_B | RATE_C | TAP | SHIFT | BR_STATUS | ANGMIN | ANGMAX | P_in | Q_in | P_out | Q_out
1 | 2 | 2.1441 | 0.82466 | 2.1638e-09 | 0 | 0 | 0 | 0 | 0 | 1 | -90 | 90 | 0.08218 | 0.020623 | -0.082026 | -0.020564
1 | 3 | 1.3752 | 0.52891 | 1.3878e-09 | 0 | 0 | 0 | 0 | 0 | 1 | -90 | 90 | 0.092632 | 0.023272 | -0.092506 | -0.023224
2 | 4 | 0.7358 | 0.283 | 7.4255e-10 | 0 | 0 | 0 | 0 | 0 | 1 | -90 | 90 | 0.049903 | 0.012513 | -0.049883 | -0.012506
3 | 5 | 0.42014 | 0.16159 | 4.2399e-10 | 0 | 0 | 0 | 0 | 0 | 1 | -90 | 90 | 0.092506 | 0.023224 | -0.092468 | -0.02321
4 | 16 | 1.9481 | 0.74929 | 1.966e-09 | 0 | 0 | 0 | 0 | 0 | 1 | -90 | 90 | 0.030759 | 0.007713 | -0.03074 | -0.0077057
5 | 13 | 3.1235 | 1.2013 | 3.1522e-09 | 0 | 0 | 0 | 0 | 0 | 1 | -90 | 90 | 0.06494 | 0.016311 | -0.0648 | -0.016257
16 | 17 | 1.8103 | 0.69625 | 1.8269e-09 | 0 | 0 | 0 | 0 | 0 | 1 | -90 | 90 | 0.025934 | 0.0065012 | -0.025921 | -0.0064964
13 | 12 | 1.5882 | 0.61084 | 1.6028e-09 | 0 | 0 | 0 | 0 | 0 | 1 | -90 | 90 | 0.0648 | 0.016257 | -0.064728 | -0.016229
17 | 18 | 0.1033 | 0.039732 | 1.0425e-10 | 0 | 0 | 0 | 0 | 0 | 1 | -90 | 90 | 0.015478 | 0.0038793 | -0.015478 | -0.0038792
12 | 11 | 0.16672 | 0.064125 | 1.6825e-10 | 0 | 0 | 0 | 0 | 0 | 1 | -90 | 90 | 0.051633 | 0.012947 | -0.051628 | -0.012946
6 | 7 | 2.1778 | 0.83763 | 2.1978e-09 | 0 | 0 | 0 | 0 | 0 | 1 | -90 | 90 | -0.0075437 | -0.0018906 | 0.0075451 | 0.0018909
7 | 9 | 6.3049 | 2.425 | 6.3627e-09 | 0 | 0 | 0 | 0 | 0 | 1 | -90 | 90 | -0.0075451 | -0.0018909 | 0.0075489 | 0.0018918
9 | 14 | 2.1337 | 0.82067 | 2.1533e-09 | 0 | 0 | 0 | 0 | 0 | 1 | -90 | 90 | 0.0227 | 0.0056905 | -0.022688 | -0.0056862
9 | 11 | 4.2527 | 1.6357 | 4.2917e-09 | 0 | 0 | 0 | 0 | 0 | 1 | -90 | 90 | -0.030249 | -0.0075823 | 0.030291 | 0.007598
21 | 20 | 0.61319 | 0.23584 | 6.1882e-10 | 0 | 0 | 0 | 0 | 0 | 1 | -90 | 90 | -0.0050557 | -0.0012671 | 0.0050558 | 0.0012671
20 | 19 | 1.371 | 0.52732 | 1.3836e-09 | 0 | 0 | 0 | 0 | 0 | 1 | -90 | 90 | -0.0081567 | -0.0020442 | 0.0081576 | 0.0020444
18 | 19 | 0.46587 | 0.17918 | 4.7014e-10 | 0 | 0 | 0 | 0 | 0 | 1 | -90 | 90 | 0.012944 | 0.0032442 | -0.012943 | -0.0032439