## bus_data
BUS_I | BUS_TYPE | Pd | Qd | Gs | Bs | area | Vm | Va | baseKV | zone | Vmax | Vmin
1 | 1 | 0.00032173 | 8.0632e-05 | 0 | 0 | 1 | 0.99905 | -0.0067835 | 0.4 | 1 | 1.1 | 0.9
2 | 1 | 0.00039438 | 9.8841e-05 | 0 | 0 | 1 | 0.99908 | -0.0066194 | 0.4 | 1 | 1.1 | 0.9
3 | 1 | 0 | 0 | 0 | 0 | 1 | 0.99905 | -0.0067917 | 0.4 | 1 | 1.1 | 0.9
4 | 1 | 0.0004585 | 0.00011491 | 0 | 0 | 1 | 0.99911 | -0.0064085 | 0.4 | 1 | 1.1 | 0.9
5 | 1 | 0 | 0 | 0 | 0 | 1 | 0.99898 | -0.0072886 | 0.4 | 1 | 1.1 | 0.9
6 | 1 | 0.00096791 | 0.00024258 | 0 | 0 | 1 | 0.99918 | -0.0058495 | 0.4 | 1 | 1.1 | 0.9
16 | 1 | 0.00020143 | 5.0483e-05 | 0 | 0 | 1 | 0.99875 | -0.0091919 | 0.4 | 1 | 1.1 | 0.9
26 | 1 | 0.0012572 | 0.00031507 | 0 | 0 | 1 | 0.99897 | -0.0073374 | 0.4 | 1 | 1.1 | 0.9
7 | 1 | 0.00040862 | 0.00010241 | 0 | 0 | 1 | 0.99928 | -0.0051564 | 0.4 | 1 | 1.1 | 0.9
17 | 1 | 0 | 0 | 0 | 0 | 1 | 0.99771 | -0.016981 | 0.4 | 1 | 1.1 | 0.9
8 | 1 | 0.00063579 | 0.00015934 | 0 | 0 | 1 | 0.99931 | -0.0049334 | 0.4 | 1 | 1.1 | 0.9
9 | 1 | 0 | 0 | 0 | 0 | 1 | 0.9994 | -0.0042699 | 0.4 | 1 | 1.1 | 0.9
10 | 1 | 0.00047081 | 0.000118 | 0 | 0 | 1 | 0.99939 | -0.0043756 | 0.4 | 1 | 1.1 | 0.9
11 | 1 | 0.00098127 | 0.00024593 | 0 | 0 | 1 | 0.99945 | -0.0038929 | 0.4 | 1 | 1.1 | 0.9
14 | 1 | 0.002067 | 0.00051804 | 0 | 0 | 1 | 0.99976 | -0.0017247 | 0.4 | 1 | 1.1 | 0.9
13 | 3 | 0 | 0 | 0 | 0 | 1 | 1 | 0 | 0.4 | 1 | 1.1 | 0.9
15 | 1 | 0.00021496 | 5.3873e-05 | 0 | 0 | 1 | 0.99998 | -0.000171 | 0.4 | 1 | 1.1 | 0.9
18 | 1 | 0.00028845 | 7.2293e-05 | 0 | 0 | 1 | 0.99764 | -0.017478 | 0.4 | 1 | 1.1 | 0.9
24 | 1 | 0 | 0 | 0 | 0 | 1 | 0.99763 | -0.017579 | 0.4 | 1 | 1.1 | 0.9
19 | 1 | 0.00024193 | 6.0633e-05 | 0 | 0 | 1 | 0.99757 | -0.017984 | 0.4 | 1 | 1.1 | 0.9
21 | 1 | 0 | 0 | 0 | 0 | 1 | 0.99761 | -0.017717 | 0.4 | 1 | 1.1 | 0.9
22 | 1 | 0.00022277 | 5.5832e-05 | 0 | 0 | 1 | 0.99762 | -0.017652 | 0.4 | 1 | 1.1 | 0.9
23 | 1 | 0 | 0 | 0 | 0 | 1 | 0.99761 | -0.01767 | 0.4 | 1 | 1.1 | 0.9
25 | 1 | 0.00019807 | 4.9641e-05 | 0 | 0 | 1 | 0.9976 | -0.017736 | 0.4 | 1 | 1.1 | 0.9

## generator_data
GEN_BUS | PG | QG | QMAX | QMIN | VG | MBASE | GEN_STATUS | PMAX | PMIN
13 | 0.0093383 | 0.0023212 | 10 | -10 | 1 | 100 | 1 | 10 | 0

## branch_data
F_BUS | T_BUS | BR_R | BR_X | BR_B | RATE_A | RATE_B | RATE_C | TAP | SHIFT | BR_STATUS | ANGMIN | ANGMAX | P_in | Q_in | P_out | Q_out
1 | 2 | 1.3476 | 0.5183 | 1.36e-09 | 0 | 0 | 0 | 0 | 0 | 1 | -90 | 90 | -0.001579 | -0.00039517 | 0.001579 | 0.00039505
1 | 3 | 0.083934 | 0.032282 | 8.4705e-11 | 0 | 0 | 0 | 0 | 0 | 1 | -90 | 90 | 0.0012573 | 0.00031454 | -0.0012573 | -0.00031454
2 | 4 | 1.3856 | 0.53292 | 1.3983e-09 | 0 | 0 | 0 | 0 | 0 | 1 | -90 | 90 | -0.0019734 | -0.00049389 | 0.0019735 | 0.00049377
3 | 5 | 5.1291 | 1.9727 | 5.1762e-09 | 0 | 0 | 0 | 0 | 0 | 1 | -90 | 90 | 0.0012573 | 0.00031454 | -0.0012572 | -0.00031503
4 | 6 | 1.9559 | 0.75226 | 1.9738e-09 | 0 | 0 | 0 | 0 | 0 | 1 | -90 | 90 | -0.0035861 | -0.00088144 | 0.0035863 | 0.00088135
4 | 16 | 28.5675 | 10.9875 | 2.883e-08 | 0 | 0 | 0 | 0 | 0 | 1 | -90 | 90 | 0.0011541 | 0.00027276 | -0.0011537 | -0.00027548
5 | 26 | 0.50479 | 0.19415 | 5.0942e-10 | 0 | 0 | 0 | 0 | 0 | 1 | -90 | 90 | 0.0012572 | 0.00031503 | -0.0012572 | -0.00031507
6 | 7 | 1.9241 | 0.74003 | 1.9417e-09 | 0 | 0 | 0 | 0 | 0 | 1 | -90 | 90 | -0.0045542 | -0.0011239 | 0.0045547 | 0.0011239
16 | 17 | 99.4201 | 38.2385 | 1.0033e-07 | 0 | 0 | 0 | 0 | 0 | 1 | -90 | 90 | 0.00095227 | 0.000225 | -0.00095132 | -0.00023463
7 | 8 | 0.5692 | 0.21892 | 5.7442e-10 | 0 | 0 | 0 | 0 | 0 | 1 | -90 | 90 | -0.0049633 | -0.0012263 | 0.0049634 | 0.0012263
17 | 18 | 6.5903 | 2.5347 | 6.6508e-09 | 0 | 0 | 0 | 0 | 0 | 1 | -90 | 90 | 0.00095132 | 0.00023463 | -0.00095125 | -0.00023527
8 | 9 | 1.5059 | 0.57918 | 1.5197e-09 | 0 | 0 | 0 | 0 | 0 | 1 | -90 | 90 | -0.0055992 | -0.0013857 | 0.0055997 | 0.0013857
9 | 10 | 2.9123 | 1.1201 | 2.939e-09 | 0 | 0 | 0 | 0 | 0 | 1 | -90 | 90 | 0.00047082 | 0.00011771 | -0.00047081 | -0.000118
9 | 11 | 0.79059 | 0.30407 | 7.9785e-10 | 0 | 0 | 0 | 0 | 0 | 1 | -90 | 90 | -0.0060705 | -0.0015034 | 0.0060709 | 0.0015034
11 | 14 | 3.9258 | 1.5099 | 3.9618e-09 | 0 | 0 | 0 | 0 | 0 | 1 | -90 | 90 | -0.0070521 | -0.0017494 | 0.0070542 | 0.0017498
14 | 13 | 2.426 | 0.93308 | 2.4483e-09 | 0 | 0 | 0 | 0 | 0 | 1 | -90 | 90 | -0.0091212 | -0.0022678 | 0.0091233 | 0.0022684
13 | 15 | 10.1801 | 3.9154 | 1.0274e-08 | 0 | 0 | 0 | 0 | 0 | 1 | -90 | 90 | 0.00021496 | 5.2848e-05 | -0.00021496 | -5.3873e-05
18 | 24 | 1.9066 | 0.73331 | 1.9241e-09 | 0 | 0 | 0 | 0 | 0 | 1 | -90 | 90 | 0.0006628 | 0.00016297 | -0.00066279 | -0.00016316
24 | 22 | 1.9771 | 0.76041 | 1.9952e-09 | 0 | 0 | 0 | 0 | 0 | 1 | -90 | 90 | 0.00046472 | 0.00011453 | -0.00046471 | -0.00011473
24 | 23 | 5.8401 | 2.2462 | 5.8937e-09 | 0 | 0 | 0 | 0 | 0 | 1 | -90 | 90 | 0.00019807 | 4.863e-05 | -0.00019807 | -4.9215e-05
19 | 21 | 13.9891 | 5.3804 | 1.4117e-08 | 0 | 0 | 0 | 0 | 0 | 1 | -90 | 90 | -0.00024193 | -6.0633e-05 | 0.00024194 | 5.9232e-05
21 | 22 | 3.3474 | 1.2874 | 3.3781e-09 | 0 | 0 | 0 | 0 | 0 | 1 | -90 | 90 | -0.00024194 | -5.9232e-05 | 0.00024194 | 5.8896e-05
23 | 25 | 4.2395 | 1.6306 | 4.2784e-09 | 0 | 0 | 0 | 0 | 0 | 1 | -90 | 90 | 0.00019807 | 4.9215e-05 | -0.00019807 | -4.9641e-05