## bus_data
BUS_I | BUS_TYPE | Pd | Qd | Gs | Bs | area | Vm | Va | baseKV | zone | Vmax | Vmin
1 | 1 | 0.0010198 | 0.00025558 | 0 | 0 | 1 | 0.98545 | -0.10398 | 0.4 | 1 | 1.1 | 0.9
2 | 1 | 0 | 0 | 0 | 0 | 1 | 0.98615 | -0.099042 | 0.4 | 1 | 1.1 | 0.9
3 | 1 | 0 | 0 | 0 | 0 | 1 | 0.98538 | -0.10447 | 0.4 | 1 | 1.1 | 0.9
5 | 3 | 0 | 0 | 0 | 0 | 1 | 1 | 0 | 0.4 | 1 | 1.1 | 0.9
10 | 1 | 0.0039757 | 0.0009964 | 0 | 0 | 1 | 0.98519 | -0.10586 | 0.4 | 1 | 1.1 | 0.9
33 | 1 | 0 | 0 | 0 | 0 | 1 | 0.98563 | -0.10768 | 0.4 | 1 | 1.1 | 0.9
90 | 1 | 0.0015254 | 0.00038231 | 0 | 0 | 1 | 0.99757 | -0.017063 | 0.4 | 1 | 1.1 | 0.9
8 | 1 | 0 | 0 | 0 | 0 | 1 | 0.99473 | -0.037047 | 0.4 | 1 | 1.1 | 0.9
89 | 1 | 0.0022557 | 0.00056532 | 0 | 0 | 1 | 0.99485 | -0.036182 | 0.4 | 1 | 1.1 | 0.9
46 | 1 | 0.0028633 | 0.00071761 | 0 | 0 | 1 | 0.99471 | -0.037196 | 0.4 | 1 | 1.1 | 0.9
22 | 1 | 0.0015688 | 0.00039319 | 0 | 0 | 1 | 0.97892 | -0.15793 | 0.4 | 1 | 1.1 | 0.9
23 | 1 | 0 | 0 | 0 | 0 | 1 | 0.97898 | -0.15746 | 0.4 | 1 | 1.1 | 0.9
24 | 1 | 0 | 0 | 0 | 0 | 1 | 0.9787 | -0.1596 | 0.4 | 1 | 1.1 | 0.9
27 | 1 | 0 | 0 | 0 | 0 | 1 | 0.98175 | -0.13641 | 0.4 | 1 | 1.1 | 0.9
29 | 1 | 0 | 0 | 0 | 0 | 1 | 0.97457 | -0.19134 | 0.4 | 1 | 1.1 | 0.9
28 | 1 | 0 | 0 | 0 | 0 | 1 | 0.9814 | -0.13889 | 0.4 | 1 | 1.1 | 0.9
95 | 1 | 0 | 0 | 0 | 0 | 1 | 0.98134 | -0.13933 | 0.4 | 1 | 1.1 | 0.9
47 | 1 | 0.0022861 | 0.00057294 | 0 | 0 | 1 | 0.98072 | -0.14378 | 0.4 | 1 | 1.1 | 0.9
97 | 1 | 0.0013051 | 0.00032709 | 0 | 0 | 1 | 0.97175 | -0.21253 | 0.4 | 1 | 1.1 | 0.9
30 | 1 | 0 | 0 | 0 | 0 | 1 | 0.97049 | -0.222 | 0.4 | 1 | 1.1 | 0.9
87 | 1 | 0 | 0 | 0 | 0 | 1 | 0.97116 | -0.21698 | 0.4 | 1 | 1.1 | 0.9
86 | 1 | 0.0008264 | 0.00020712 | 0 | 0 | 1 | 0.97046 | -0.22223 | 0.4 | 1 | 1.1 | 0.9
31 | 1 | 0 | 0 | 0 | 0 | 1 | 0.98546 | -0.10905 | 0.4 | 1 | 1.1 | 0.9
32 | 1 | 0 | 0 | 0 | 0 | 1 | 0.98053 | -0.15192 | 0.4 | 1 | 1.1 | 0.9
48 | 1 | 0.0015197 | 0.00038087 | 0 | 0 | 1 | 0.98547 | -0.10899 | 0.4 | 1 | 1.1 | 0.9
98 | 1 | 0.0012588 | 0.00031548 | 0 | 0 | 1 | 0.97777 | -0.17274 | 0.4 | 1 | 1.1 | 0.9
96 | 1 | 0.00056601 | 0.00014185 | 0 | 0 | 1 | 0.97113 | -0.21724 | 0.4 | 1 | 1.1 | 0.9
93 | 1 | 0.0013388 | 0.00033554 | 0 | 0 | 1 | 0.99648 | -0.024741 | 0.4 | 1 | 1.1 | 0.9
91 | 1 | 0.00092207 | 0.00023109 | 0 | 0 | 1 | 0.99677 | -0.022664 | 0.4 | 1 | 1.1 | 0.9
92 | 1 | 0.0016662 | 0.0004176 | 0 | 0 | 1 | 0.99671 | -0.023085 | 0.4 | 1 | 1.1 | 0.9
94 | 1 | 0.00305 | 0.00076441 | 0 | 0 | 1 | 0.98072 | -0.14372 | 0.4 | 1 | 1.1 | 0.9

## generator_data
GEN_BUS | PG | QG | QMAX | QMIN | VG | MBASE | GEN_STATUS | PMAX | PMIN
5 | 0.028324 | 0.0069819 | 10 | -10 | 1 | 100 | 1 | 10 | 0

## branch_data
F_BUS | T_BUS | BR_R | BR_X | BR_B | RATE_A | RATE_B | RATE_C | TAP | SHIFT | BR_STATUS | ANGMIN | ANGMAX | P_in | Q_in | P_out | Q_out
1 | 2 | 12.4877 | 4.803 | 1.2602e-08 | 0 | 0 | 0 | 0 | 0 | 1 | -90 | 90 | -0.0049965 | -0.0012518 | 0.0049999 | 0.0012519
1 | 3 | 1.5476 | 0.59522 | 1.5618e-09 | 0 | 0 | 0 | 0 | 0 | 1 | -90 | 90 | 0.0039767 | 0.00099622 | -0.0039764 | -0.00099627
2 | 5 | 249.4383 | 95.9378 | 2.5173e-07 | 0 | 0 | 0 | 0 | 0 | 1 | -90 | 90 | -0.0049999 | -0.0012519 | 0.005068 | 0.0012532
3 | 10 | 4.426 | 1.7023 | 4.4666e-09 | 0 | 0 | 0 | 0 | 0 | 1 | -90 | 90 | 0.0039764 | 0.00099627 | -0.0039757 | -0.0009964
5 | 33 | 103.9395 | 39.9767 | 2.0979e-07 | 0 | 0 | 0 | 0 | 0 | 1 | -90 | 90 | 0.012642 | 0.0030695 | -0.012466 | -0.0030225
5 | 90 | 20.8911 | 8.035 | 2.1083e-08 | 0 | 0 | 0 | 0 | 0 | 1 | -90 | 90 | 0.010614 | 0.0026592 | -0.010589 | -0.0026516
33 | 48 | 5.1896 | 1.996 | 5.2372e-09 | 0 | 0 | 0 | 0 | 0 | 1 | -90 | 90 | 0.0027885 | 0.00064628 | -0.002788 | -0.00064662
33 | 27 | 36.143 | 13.9011 | 7.2949e-08 | 0 | 0 | 0 | 0 | 0 | 1 | -90 | 90 | 0.0096773 | 0.0023763 | -0.0096404 | -0.0023691
90 | 91 | 7.9911 | 3.0735 | 8.0645e-09 | 0 | 0 | 0 | 0 | 0 | 1 | -90 | 90 | 0.0090635 | 0.0022693 | -0.0090565 | -0.0022674
8 | 89 | 3.8941 | 1.4977 | 3.9298e-09 | 0 | 0 | 0 | 0 | 0 | 1 | -90 | 90 | -0.0028633 | -0.00071756 | 0.0028637 | 0.00071731
8 | 46 | 0.6705 | 0.25788 | 6.7665e-10 | 0 | 0 | 0 | 0 | 0 | 1 | -90 | 90 | 0.0028633 | 0.00071756 | -0.0028633 | -0.00071761
89 | 93 | 28.7802 | 11.0693 | 2.9044e-08 | 0 | 0 | 0 | 0 | 0 | 1 | -90 | 90 | -0.0051193 | -0.0012826 | 0.0051274 | 0.0012829
22 | 23 | 1.2993 | 0.49971 | 1.3112e-09 | 0 | 0 | 0 | 0 | 0 | 1 | -90 | 90 | -0.004287 | -0.0010432 | 0.0042872 | 0.0010432
22 | 24 | 7.0587 | 2.7149 | 7.1235e-09 | 0 | 0 | 0 | 0 | 0 | 1 | -90 | 90 | 0.0027181 | 0.00065006 | -0.0027176 | -0.00065052
23 | 27 | 57.7642 | 22.217 | 1.1659e-07 | 0 | 0 | 0 | 0 | 0 | 1 | -90 | 90 | -0.0042872 | -0.0010432 | 0.004299 | 0.0010365
24 | 29 | 136.1433 | 52.3628 | 1.3739e-07 | 0 | 0 | 0 | 0 | 0 | 1 | -90 | 90 | 0.0027176 | 0.00065052 | -0.0027064 | -0.00065935
27 | 28 | 13.5063 | 5.1947 | 1.363e-08 | 0 | 0 | 0 | 0 | 0 | 1 | -90 | 90 | 0.0022884 | 0.00056993 | -0.0022876 | -0.00057094
27 | 95 | 11.9626 | 4.601 | 1.2072e-08 | 0 | 0 | 0 | 0 | 0 | 1 | -90 | 90 | 0.0030531 | 0.00076268 | -0.0030518 | -0.00076337
29 | 97 | 92.9025 | 35.7317 | 9.3755e-08 | 0 | 0 | 0 | 0 | 0 | 1 | -90 | 90 | 0.0027064 | 0.00065936 | -0.0026989 | -0.00066532
28 | 47 | 26.6855 | 10.2637 | 2.693e-08 | 0 | 0 | 0 | 0 | 0 | 1 | -90 | 90 | 0.0022876 | 0.00057095 | -0.002286 | -0.00057294
95 | 94 | 18.0129 | 6.928 | 1.8178e-08 | 0 | 0 | 0 | 0 | 0 | 1 | -90 | 90 | 0.0030518 | 0.00076337 | -0.00305 | -0.00076441
97 | 87 | 37.3705 | 14.3733 | 3.7713e-08 | 0 | 0 | 0 | 0 | 0 | 1 | -90 | 90 | 0.0013938 | 0.00033823 | -0.001393 | -0.00034148
30 | 87 | 72.0751 | 27.7212 | 7.2736e-08 | 0 | 0 | 0 | 0 | 0 | 1 | -90 | 90 | -0.00082641 | -0.00020679 | 0.00082696 | 0.00020015
30 | 86 | 3.5135 | 1.3513 | 3.5457e-09 | 0 | 0 | 0 | 0 | 0 | 1 | -90 | 90 | 0.00082641 | 0.00020679 | -0.00082638 | -0.00020712
87 | 96 | 5.6406 | 2.1695 | 5.6924e-09 | 0 | 0 | 0 | 0 | 0 | 1 | -90 | 90 | 0.00056601 | 0.00014133 | -0.00056599 | -0.00014186
31 | 32 | 353.1097 | 135.8114 | 3.5635e-07 | 0 | 0 | 0 | 0 | 0 | 1 | -90 | 90 | 0.0012683 | 0.00026579 | -0.0012622 | -0.00029786
31 | 48 | 0.48446 | 0.18633 | 4.889e-10 | 0 | 0 | 0 | 0 | 0 | 1 | -90 | 90 | -0.0012683 | -0.00026579 | 0.0012683 | 0.00026575
32 | 98 | 195.7023 | 75.2701 | 1.975e-07 | 0 | 0 | 0 | 0 | 0 | 1 | -90 | 90 | 0.0012622 | 0.00029786 | -0.0012588 | -0.00031548
93 | 92 | 3.305 | 1.2711 | 3.3353e-09 | 0 | 0 | 0 | 0 | 0 | 1 | -90 | 90 | -0.0064663 | -0.0016184 | 0.0064678 | 0.0016186
91 | 92 | 0.66841 | 0.25708 | 6.7454e-10 | 0 | 0 | 0 | 0 | 0 | 1 | -90 | 90 | 0.0081345 | 0.0020364 | -0.008134 | -0.0020362