## bus_data
BUS_I | BUS_TYPE | Pd | Qd | Gs | Bs | area | Vm | Va | baseKV | zone | Vmax | Vmin
1 | 1 | 0.00085089 | 0.00021325 | 0 | 0 | 1 | 0.99211 | -0.055328 | 0.4 | 1 | 1.1 | 0.9
2 | 1 | 0.0006576 | 0.00016481 | 0 | 0 | 1 | 0.99212 | -0.0553 | 0.4 | 1 | 1.1 | 0.9
3 | 1 | 0 | 0 | 0 | 0 | 1 | 0.9922 | -0.054676 | 0.4 | 1 | 1.1 | 0.9
24 | 1 | 0 | 0 | 0 | 0 | 1 | 0.99228 | -0.054113 | 0.4 | 1 | 1.1 | 0.9
21 | 1 | 0.00043416 | 0.00010881 | 0 | 0 | 1 | 0.99178 | -0.057698 | 0.4 | 1 | 1.1 | 0.9
36 | 1 | 0.0010985 | 0.00027531 | 0 | 0 | 1 | 0.99133 | -0.060838 | 0.4 | 1 | 1.1 | 0.9
35 | 1 | 0.0020863 | 0.00052287 | 0 | 0 | 1 | 0.99346 | -0.045839 | 0.4 | 1 | 1.1 | 0.9
22 | 1 | 0.00089463 | 0.00022421 | 0 | 0 | 1 | 0.99178 | -0.057702 | 0.4 | 1 | 1.1 | 0.9
4 | 1 | 0.025415 | 0.0063696 | 0 | 0 | 1 | 0.99721 | -0.019532 | 0.4 | 1 | 1.1 | 0.9
6 | 1 | 0 | 0 | 0 | 0 | 1 | 0.9974 | -0.018189 | 0.4 | 1 | 1.1 | 0.9
7 | 1 | 0 | 0 | 0 | 0 | 1 | 0.99839 | -0.011255 | 0.4 | 1 | 1.1 | 0.9
11 | 3 | 0.0050063 | 0.0012547 | 0 | 0 | 1 | 1 | 0 | 0.4 | 1 | 1.1 | 0.9
8 | 1 | 0.0037375 | 0.0009367 | 0 | 0 | 1 | 0.99715 | -0.019892 | 0.4 | 1 | 1.1 | 0.9
17 | 1 | 0.0047555 | 0.0011918 | 0 | 0 | 1 | 0.99712 | -0.019839 | 0.4 | 1 | 1.1 | 0.9
9 | 1 | 0.00067604 | 0.00016943 | 0 | 0 | 1 | 0.9966 | -0.023791 | 0.4 | 1 | 1.1 | 0.9
10 | 1 | 0.0036136 | 0.00090566 | 0 | 0 | 1 | 0.9961 | -0.027276 | 0.4 | 1 | 1.1 | 0.9
30 | 1 | 0.0064278 | 0.001611 | 0 | 0 | 1 | 0.99604 | -0.027656 | 0.4 | 1 | 1.1 | 0.9
28 | 1 | 0.0006919 | 0.00017341 | 0 | 0 | 1 | 0.99582 | -0.029235 | 0.4 | 1 | 1.1 | 0.9
14 | 1 | 0 | 0 | 0 | 0 | 1 | 0.99469 | -0.036629 | 0.4 | 1 | 1.1 | 0.9
12 | 1 | 0.0051021 | 0.0012787 | 0 | 0 | 1 | 0.99107 | -0.061756 | 0.4 | 1 | 1.1 | 0.9
13 | 1 | 0.0026433 | 0.00066247 | 0 | 0 | 1 | 0.98993 | -0.069747 | 0.4 | 1 | 1.1 | 0.9
15 | 1 | 0 | 0 | 0 | 0 | 1 | 0.98649 | -0.093857 | 0.4 | 1 | 1.1 | 0.9
16 | 1 | 0.005541 | 0.0013887 | 0 | 0 | 1 | 0.99434 | -0.039085 | 0.4 | 1 | 1.1 | 0.9
18 | 1 | 0.011521 | 0.0028875 | 0 | 0 | 1 | 0.98365 | -0.11385 | 0.4 | 1 | 1.1 | 0.9
25 | 1 | 0.0025033 | 0.00062739 | 0 | 0 | 1 | 0.99434 | -0.039122 | 0.4 | 1 | 1.1 | 0.9
19 | 1 | 0 | 0 | 0 | 0 | 1 | 0.98149 | -0.12915 | 0.4 | 1 | 1.1 | 0.9
20 | 1 | 0 | 0 | 0 | 0 | 1 | 0.97845 | -0.15082 | 0.4 | 1 | 1.1 | 0.9
39 | 1 | 0.077641 | 0.019459 | 0 | 0 | 1 | 0.97646 | -0.16509 | 0.4 | 1 | 1.1 | 0.9
23 | 1 | 0.0045176 | 0.0011322 | 0 | 0 | 1 | 0.99174 | -0.05794 | 0.4 | 1 | 1.1 | 0.9
37 | 1 | 0.0040915 | 0.0010254 | 0 | 0 | 1 | 0.99099 | -0.063243 | 0.4 | 1 | 1.1 | 0.9
33 | 1 | 0.0029548 | 0.00074053 | 0 | 0 | 1 | 0.99348 | -0.045687 | 0.4 | 1 | 1.1 | 0.9
26 | 1 | 0.0050051 | 0.0012544 | 0 | 0 | 1 | 0.99528 | -0.033058 | 0.4 | 1 | 1.1 | 0.9
27 | 1 | 0.00063314 | 0.00015868 | 0 | 0 | 1 | 0.99503 | -0.034792 | 0.4 | 1 | 1.1 | 0.9
29 | 1 | 0.0052037 | 0.0013042 | 0 | 0 | 1 | 0.99449 | -0.038583 | 0.4 | 1 | 1.1 | 0.9
34 | 1 | 0.0020039 | 0.00050222 | 0 | 0 | 1 | 0.99446 | -0.038784 | 0.4 | 1 | 1.1 | 0.9
32 | 1 | 0.0061097 | 0.0015312 | 0 | 0 | 1 | 0.99436 | -0.039491 | 0.4 | 1 | 1.1 | 0.9
31 | 1 | 0.0003315 | 8.3081e-05 | 0 | 0 | 1 | 0.99422 | -0.040497 | 0.4 | 1 | 1.1 | 0.9
38 | 1 | 0.0067634 | 0.0016951 | 0 | 0 | 1 | 0.9908 | -0.064578 | 0.4 | 1 | 1.1 | 0.9

## generator_data
GEN_BUS | PG | QG | QMAX | QMIN | VG | MBASE | GEN_STATUS | PMAX | PMIN
11 | 0.20146 | 0.050824 | 10 | -10 | 1 | 100 | 1 | 10 | 0

## branch_data
F_BUS | T_BUS | BR_R | BR_X | BR_B | RATE_A | RATE_B | RATE_C | TAP | SHIFT | BR_STATUS | ANGMIN | ANGMAX | P_in | Q_in | P_out | Q_out
1 | 2 | 0.41889 | 0.16111 | 4.2274e-10 | 0 | 0 | 0 | 0 | 0 | 1 | -90 | 90 | -0.00085089 | -0.00021325 | 0.00085089 | 0.00021321
2 | 3 | 5.2966 | 2.0372 | 5.3452e-09 | 0 | 0 | 0 | 0 | 0 | 1 | -90 | 90 | -0.0015085 | -0.00037802 | 0.0015086 | 0.00037755
3 | 24 | 0.98124 | 0.3774 | 9.9024e-10 | 0 | 0 | 0 | 0 | 0 | 1 | -90 | 90 | -0.0073576 | -0.0018431 | 0.0073582 | 0.0018432
3 | 21 | 6.6217 | 2.5468 | 6.6825e-09 | 0 | 0 | 0 | 0 | 0 | 1 | -90 | 90 | 0.005849 | 0.0014655 | -0.0058465 | -0.0014652
24 | 36 | 7.2056 | 2.7714 | 7.2718e-09 | 0 | 0 | 0 | 0 | 0 | 1 | -90 | 90 | 0.011969 | 0.0030007 | -0.011958 | -0.0029972
24 | 35 | 5.496 | 2.1139 | 5.5464e-09 | 0 | 0 | 0 | 0 | 0 | 1 | -90 | 90 | -0.019328 | -0.0048439 | 0.01935 | 0.0048519
21 | 22 | 0.0099648 | 0.0038326 | 1.0056e-11 | 0 | 0 | 0 | 0 | 0 | 1 | -90 | 90 | 0.0054124 | 0.0013564 | -0.0054124 | -0.0013564
36 | 37 | 2.8344 | 1.0901 | 2.8604e-09 | 0 | 0 | 0 | 0 | 0 | 1 | -90 | 90 | 0.01086 | 0.0027218 | -0.010856 | -0.0027207
35 | 33 | 0.091193 | 0.035074 | 9.203e-11 | 0 | 0 | 0 | 0 | 0 | 1 | -90 | 90 | -0.021436 | -0.0053748 | 0.021437 | 0.0053749
22 | 23 | 0.67529 | 0.25973 | 6.8149e-10 | 0 | 0 | 0 | 0 | 0 | 1 | -90 | 90 | 0.0045178 | 0.0011322 | -0.0045176 | -0.0011322
4 | 6 | 0.68476 | 0.26337 | 6.9104e-10 | 0 | 0 | 0 | 0 | 0 | 1 | -90 | 90 | -0.025415 | -0.0063696 | 0.02542 | 0.0063713
6 | 7 | 3.5383 | 1.3609 | 3.5708e-09 | 0 | 0 | 0 | 0 | 0 | 1 | -90 | 90 | -0.02542 | -0.0063713 | 0.025444 | 0.0063804
7 | 11 | 1.7376 | 0.66833 | 1.7536e-09 | 0 | 0 | 0 | 0 | 0 | 1 | -90 | 90 | -0.084486 | -0.021208 | 0.084619 | 0.021259
7 | 8 | 1.9043 | 0.73242 | 1.9218e-09 | 0 | 0 | 0 | 0 | 0 | 1 | -90 | 90 | 0.059042 | 0.014828 | -0.058971 | -0.014801
11 | 17 | 2.3482 | 0.90316 | 4.7395e-09 | 0 | 0 | 0 | 0 | 0 | 1 | -90 | 90 | 0.11184 | 0.028311 | -0.11152 | -0.028191
8 | 9 | 0.91645 | 0.35248 | 9.2486e-10 | 0 | 0 | 0 | 0 | 0 | 1 | -90 | 90 | 0.055234 | 0.013864 | -0.055204 | -0.013853
17 | 14 | 2.0664 | 0.79477 | 4.1707e-09 | 0 | 0 | 0 | 0 | 0 | 1 | -90 | 90 | 0.10677 | 0.026999 | -0.10652 | -0.026903
9 | 10 | 0.82833 | 0.31859 | 8.3594e-10 | 0 | 0 | 0 | 0 | 0 | 1 | -90 | 90 | 0.054528 | 0.013683 | -0.054502 | -0.013673
10 | 30 | 0.096629 | 0.037165 | 9.7516e-11 | 0 | 0 | 0 | 0 | 0 | 1 | -90 | 90 | 0.050888 | 0.012767 | -0.050885 | -0.012766
30 | 28 | 0.45991 | 0.17689 | 4.6413e-10 | 0 | 0 | 0 | 0 | 0 | 1 | -90 | 90 | 0.044457 | 0.011155 | -0.044448 | -0.011152
28 | 26 | 1.1303 | 0.43471 | 1.1406e-09 | 0 | 0 | 0 | 0 | 0 | 1 | -90 | 90 | 0.043756 | 0.010978 | -0.043733 | -0.01097
14 | 16 | 3.9333 | 1.5128 | 3.9693e-09 | 0 | 0 | 0 | 0 | 0 | 1 | -90 | 90 | 0.008047 | 0.0020167 | -0.0080443 | -0.0020161
14 | 12 | 3.3291 | 1.2804 | 3.3597e-09 | 0 | 0 | 0 | 0 | 0 | 1 | -90 | 90 | 0.098468 | 0.024886 | -0.098121 | -0.024753
12 | 13 | 1.1122 | 0.42776 | 1.1224e-09 | 0 | 0 | 0 | 0 | 0 | 1 | -90 | 90 | 0.093019 | 0.023474 | -0.092915 | -0.023434
13 | 15 | 3.4393 | 1.3228 | 3.4708e-09 | 0 | 0 | 0 | 0 | 0 | 1 | -90 | 90 | 0.090272 | 0.022771 | -0.089967 | -0.022655
15 | 18 | 2.8346 | 1.0902 | 2.8606e-09 | 0 | 0 | 0 | 0 | 0 | 1 | -90 | 90 | 0.089967 | 0.022655 | -0.089717 | -0.022559
16 | 25 | 0.18821 | 0.07239 | 1.8994e-10 | 0 | 0 | 0 | 0 | 0 | 1 | -90 | 90 | 0.0025033 | 0.00062738 | -0.0025033 | -0.00062739
18 | 19 | 2.4775 | 0.9529 | 2.5003e-09 | 0 | 0 | 0 | 0 | 0 | 1 | -90 | 90 | 0.078195 | 0.019671 | -0.078029 | -0.019607
19 | 20 | 3.4913 | 1.3428 | 3.5233e-09 | 0 | 0 | 0 | 0 | 0 | 1 | -90 | 90 | 0.078029 | 0.019607 | -0.077794 | -0.019517
20 | 39 | 2.287 | 0.8796 | 2.3079e-09 | 0 | 0 | 0 | 0 | 0 | 1 | -90 | 90 | 0.077794 | 0.019517 | -0.077641 | -0.019459
37 | 38 | 2.5236 | 0.9706 | 2.5467e-09 | 0 | 0 | 0 | 0 | 0 | 1 | -90 | 90 | 0.0067647 | 0.0016953 | -0.0067634 | -0.0016951
33 | 31 | 2.7394 | 1.0536 | 2.7646e-09 | 0 | 0 | 0 | 0 | 0 | 1 | -90 | 90 | -0.024391 | -0.0061155 | 0.024409 | 0.0061219
26 | 27 | 0.57879 | 0.22261 | 5.841e-10 | 0 | 0 | 0 | 0 | 0 | 1 | -90 | 90 | 0.038727 | 0.0097152 | -0.038718 | -0.0097116
27 | 29 | 1.2848 | 0.49415 | 1.2966e-09 | 0 | 0 | 0 | 0 | 0 | 1 | -90 | 90 | 0.038085 | 0.009553 | -0.038065 | -0.0095454
29 | 34 | 0.079121 | 0.030431 | 7.9847e-11 | 0 | 0 | 0 | 0 | 0 | 1 | -90 | 90 | 0.032861 | 0.0082412 | -0.03286 | -0.0082409
34 | 32 | 0.29536 | 0.1136 | 2.9807e-10 | 0 | 0 | 0 | 0 | 0 | 1 | -90 | 90 | 0.030857 | 0.0077387 | -0.030854 | -0.0077375
32 | 31 | 0.52451 | 0.20173 | 5.2932e-10 | 0 | 0 | 0 | 0 | 0 | 1 | -90 | 90 | 0.024744 | 0.0062063 | -0.02474 | -0.006205