## bus_data
BUS_I | BUS_TYPE | Pd | Qd | Gs | Bs | area | Vm | Va | baseKV | zone | Vmax | Vmin
1 | 1 | 0.0014862 | 0.00037247 | 0 | 0 | 1 | 0.97959 | -0.14282 | 0.4 | 1 | 1.1 | 0.9
2 | 1 | 0.0022343 | 0.00055997 | 0 | 0 | 1 | 0.97966 | -0.14232 | 0.4 | 1 | 1.1 | 0.9
4 | 1 | 0.010574 | 0.00265 | 0 | 0 | 1 | 0.98122 | -0.13127 | 0.4 | 1 | 1.1 | 0.9
5 | 1 | 0 | 0 | 0 | 0 | 1 | 0.97809 | -0.15356 | 0.4 | 1 | 1.1 | 0.9
24 | 1 | 0.0013885 | 0.000348 | 0 | 0 | 1 | 0.98964 | -0.072308 | 0.4 | 1 | 1.1 | 0.9
11 | 1 | 0 | 0 | 0 | 0 | 1 | 0.98969 | -0.071963 | 0.4 | 1 | 1.1 | 0.9
49 | 1 | 0 | 0 | 0 | 0 | 1 | 0.98337 | -0.11607 | 0.4 | 1 | 1.1 | 0.9
66 | 1 | 0 | 0 | 0 | 0 | 1 | 0.97782 | -0.15545 | 0.4 | 1 | 1.1 | 0.9
52 | 1 | 0.0017255 | 0.00043246 | 0 | 0 | 1 | 0.9838 | -0.11305 | 0.4 | 1 | 1.1 | 0.9
65 | 1 | 0.0024526 | 0.00061467 | 0 | 0 | 1 | 0.97762 | -0.15691 | 0.4 | 1 | 1.1 | 0.9
6 | 1 | 0.0011731 | 0.00029401 | 0 | 0 | 1 | 0.98749 | -0.08751 | 0.4 | 1 | 1.1 | 0.9
7 | 1 | 0.0015192 | 0.00038075 | 0 | 0 | 1 | 0.98748 | -0.087641 | 0.4 | 1 | 1.1 | 0.9
8 | 1 | 0 | 0 | 0 | 0 | 1 | 0.98753 | -0.087247 | 0.4 | 1 | 1.1 | 0.9
10 | 1 | 0.0015651 | 0.00039224 | 0 | 0 | 1 | 0.98759 | -0.086837 | 0.4 | 1 | 1.1 | 0.9
28 | 1 | 0.0016316 | 0.00040892 | 0 | 0 | 1 | 0.99219 | -0.054338 | 0.4 | 1 | 1.1 | 0.9
22 | 1 | 0.00091589 | 0.00022954 | 0 | 0 | 1 | 0.99027 | -0.067863 | 0.4 | 1 | 1.1 | 0.9
26 | 1 | 0.0022075 | 0.00055326 | 0 | 0 | 1 | 0.99236 | -0.053088 | 0.4 | 1 | 1.1 | 0.9
12 | 1 | 0.0012139 | 0.00030424 | 0 | 0 | 1 | 0.98773 | -0.085853 | 0.4 | 1 | 1.1 | 0.9
21 | 1 | 0.00091643 | 0.00022968 | 0 | 0 | 1 | 0.98972 | -0.07173 | 0.4 | 1 | 1.1 | 0.9
13 | 1 | 0.0012579 | 0.00031526 | 0 | 0 | 1 | 0.98774 | -0.085789 | 0.4 | 1 | 1.1 | 0.9
19 | 1 | 0.0013165 | 0.00032994 | 0 | 0 | 1 | 0.98982 | -0.071025 | 0.4 | 1 | 1.1 | 0.9
47 | 1 | 0.0019921 | 0.00049928 | 0 | 0 | 1 | 0.99989 | -0.00076805 | 0.4 | 1 | 1.1 | 0.9
34 | 3 | 0 | 0 | 0 | 0 | 1 | 1 | 0 | 0.4 | 1 | 1.1 | 0.9
14 | 1 | 0.0017642 | 0.00044214 | 0 | 0 | 1 | 0.9879 | -0.08463 | 0.4 | 1 | 1.1 | 0.9
15 | 1 | 0 | 0 | 0 | 0 | 1 | 0.98875 | -0.07864 | 0.4 | 1 | 1.1 | 0.9
16 | 1 | 0.0092625 | 0.0023214 | 0 | 0 | 1 | 0.98892 | -0.077414 | 0.4 | 1 | 1.1 | 0.9
23 | 1 | 0.0038178 | 0.00095683 | 0 | 0 | 1 | 0.9894 | -0.073993 | 0.4 | 1 | 1.1 | 0.9
17 | 1 | 0.0013276 | 0.00033273 | 0 | 0 | 1 | 0.98999 | -0.069838 | 0.4 | 1 | 1.1 | 0.9
18 | 1 | 0.0011281 | 0.00028273 | 0 | 0 | 1 | 0.99013 | -0.068878 | 0.4 | 1 | 1.1 | 0.9
20 | 1 | 0.0010305 | 0.00025828 | 0 | 0 | 1 | 0.99018 | -0.068472 | 0.4 | 1 | 1.1 | 0.9
25 | 1 | 0.0029797 | 0.00074679 | 0 | 0 | 1 | 0.99277 | -0.050215 | 0.4 | 1 | 1.1 | 0.9
27 | 1 | 0.0024679 | 0.00061852 | 0 | 0 | 1 | 0.99331 | -0.04643 | 0.4 | 1 | 1.1 | 0.9
29 | 1 | 0 | 0 | 0 | 0 | 1 | 0.99398 | -0.041686 | 0.4 | 1 | 1.1 | 0.9
30 | 1 | 0.0015918 | 0.00039895 | 0 | 0 | 1 | 0.99631 | -0.025483 | 0.4 | 1 | 1.1 | 0.9
31 | 1 | 0.0033439 | 0.00083806 | 0 | 0 | 1 | 0.99382 | -0.042849 | 0.4 | 1 | 1.1 | 0.9
32 | 1 | 0 | 0 | 0 | 0 | 1 | 0.99143 | -0.059465 | 0.4 | 1 | 1.1 | 0.9
33 | 1 | 0.0019772 | 0.00049554 | 0 | 0 | 1 | 0.99922 | -0.0053583 | 0.4 | 1 | 1.1 | 0.9
40 | 1 | 0.0020208 | 0.00050645 | 0 | 0 | 1 | 0.99102 | -0.062338 | 0.4 | 1 | 1.1 | 0.9
39 | 1 | 0.0027585 | 0.00069136 | 0 | 0 | 1 | 0.99124 | -0.060857 | 0.4 | 1 | 1.1 | 0.9
43 | 1 | 0.0022785 | 0.00057104 | 0 | 0 | 1 | 0.99048 | -0.066089 | 0.4 | 1 | 1.1 | 0.9
38 | 1 | 0.0021294 | 0.00053367 | 0 | 0 | 1 | 0.99113 | -0.06159 | 0.4 | 1 | 1.1 | 0.9
48 | 1 | 0 | 0 | 0 | 0 | 1 | 0.9861 | -0.09683 | 0.4 | 1 | 1.1 | 0.9
51 | 1 | 0.0014559 | 0.00036489 | 0 | 0 | 1 | 0.98545 | -0.10138 | 0.4 | 1 | 1.1 | 0.9
50 | 1 | 0.0024568 | 0.00061574 | 0 | 0 | 1 | 0.98662 | -0.09314 | 0.4 | 1 | 1.1 | 0.9
46 | 1 | 0 | 0 | 0 | 0 | 1 | 0.98578 | -0.099105 | 0.4 | 1 | 1.1 | 0.9
35 | 1 | 0.0011012 | 0.00027599 | 0 | 0 | 1 | 0.99096 | -0.062797 | 0.4 | 1 | 1.1 | 0.9
36 | 1 | 0.0026603 | 0.00066673 | 0 | 0 | 1 | 0.99097 | -0.062736 | 0.4 | 1 | 1.1 | 0.9
37 | 1 | 0.0026568 | 0.00066586 | 0 | 0 | 1 | 0.99106 | -0.062117 | 0.4 | 1 | 1.1 | 0.9
41 | 1 | 0.0042387 | 0.0010623 | 0 | 0 | 1 | 0.98985 | -0.070548 | 0.4 | 1 | 1.1 | 0.9
42 | 1 | 0.001915 | 0.00047995 | 0 | 0 | 1 | 0.98965 | -0.07194 | 0.4 | 1 | 1.1 | 0.9
44 | 1 | 0 | 0 | 0 | 0 | 1 | 0.9891 | -0.075801 | 0.4 | 1 | 1.1 | 0.9
45 | 1 | 0.0021815 | 0.00054673 | 0 | 0 | 1 | 0.98774 | -0.085297 | 0.4 | 1 | 1.1 | 0.9
71 | 1 | 0.0034394 | 0.000862 | 0 | 0 | 1 | 0.98543 | -0.10162 | 0.4 | 1 | 1.1 | 0.9
72 | 1 | 0.0037596 | 0.00094225 | 0 | 0 | 1 | 0.98522 | -0.10309 | 0.4 | 1 | 1.1 | 0.9
57 | 1 | 0.0016373 | 0.00041035 | 0 | 0 | 1 | 0.98508 | -0.10403 | 0.4 | 1 | 1.1 | 0.9
55 | 1 | 0 | 0 | 0 | 0 | 1 | 0.97564 | -0.17101 | 0.4 | 1 | 1.1 | 0.9
59 | 1 | 0.0098388 | 0.0024658 | 0 | 0 | 1 | 0.97386 | -0.18378 | 0.4 | 1 | 1.1 | 0.9
64 | 1 | 0.0010847 | 0.00027185 | 0 | 0 | 1 | 0.97603 | -0.16825 | 0.4 | 1 | 1.1 | 0.9
53 | 1 | 0.0028987 | 0.00072648 | 0 | 0 | 1 | 0.9841 | -0.11095 | 0.4 | 1 | 1.1 | 0.9
56 | 1 | 0.0032992 | 0.00082686 | 0 | 0 | 1 | 0.98482 | -0.10588 | 0.4 | 1 | 1.1 | 0.9
54 | 1 | 0.0010081 | 0.00025264 | 0 | 0 | 1 | 0.98446 | -0.1084 | 0.4 | 1 | 1.1 | 0.9
58 | 1 | 0.0022944 | 0.00057504 | 0 | 0 | 1 | 0.97371 | -0.18488 | 0.4 | 1 | 1.1 | 0.9
60 | 1 | 0.0095033 | 0.0023817 | 0 | 0 | 1 | 0.97293 | -0.19049 | 0.4 | 1 | 1.1 | 0.9
61 | 1 | 0.0044365 | 0.0011119 | 0 | 0 | 1 | 0.97235 | -0.19461 | 0.4 | 1 | 1.1 | 0.9
62 | 1 | 0.0096164 | 0.0024101 | 0 | 0 | 1 | 0.97184 | -0.19829 | 0.4 | 1 | 1.1 | 0.9
63 | 1 | 0.0037867 | 0.00094904 | 0 | 0 | 1 | 0.97151 | -0.20068 | 0.4 | 1 | 1.1 | 0.9
67 | 1 | 0.0050915 | 0.0012761 | 0 | 0 | 1 | 0.97151 | -0.20071 | 0.4 | 1 | 1.1 | 0.9
68 | 1 | 0.0020708 | 0.00051898 | 0 | 0 | 1 | 0.97146 | -0.20101 | 0.4 | 1 | 1.1 | 0.9

## generator_data
GEN_BUS | PG | QG | QMAX | QMIN | VG | MBASE | GEN_STATUS | PMAX | PMIN
34 | 0.16047 | 0.040544 | 10 | -10 | 1 | 100 | 1 | 10 | 0

## branch_data
F_BUS | T_BUS | BR_R | BR_X | BR_B | RATE_A | RATE_B | RATE_C | TAP | SHIFT | BR_STATUS | ANGMIN | ANGMAX | P_in | Q_in | P_out | Q_out
1 | 2 | 4.1978 | 1.6145 | 4.2363e-09 | 0 | 0 | 0 | 0 | 0 | 1 | -90 | 90 | -0.0014861 | -0.00037247 | 0.0014862 | 0.0003721
2 | 4 | 2.5664 | 0.98706 | 7.7697e-09 | 0 | 0 | 0 | 0 | 0 | 1 | -90 | 90 | -0.054235 | -0.013633 | 0.054319 | 0.013665
2 | 5 | 2.7927 | 1.0741 | 8.4551e-09 | 0 | 0 | 0 | 0 | 0 | 1 | -90 | 90 | 0.050514 | 0.012701 | -0.050435 | -0.012672
4 | 49 | 2.9622 | 1.1393 | 8.9681e-09 | 0 | 0 | 0 | 0 | 0 | 1 | -90 | 90 | -0.064892 | -0.016315 | 0.06503 | 0.016367
5 | 66 | 0.47047 | 0.18095 | 1.4244e-09 | 0 | 0 | 0 | 0 | 0 | 1 | -90 | 90 | 0.050435 | 0.012672 | -0.050422 | -0.012667
24 | 11 | 3.1628 | 1.2165 | 3.1918e-09 | 0 | 0 | 0 | 0 | 0 | 1 | -90 | 90 | -0.0013885 | -0.000348 | 0.0013886 | 0.00034771
11 | 21 | 2.1347 | 0.82105 | 2.1543e-09 | 0 | 0 | 0 | 0 | 0 | 1 | -90 | 90 | -0.0013886 | -0.00034771 | 0.0013886 | 0.00034752
49 | 52 | 0.58859 | 0.22638 | 1.782e-09 | 0 | 0 | 0 | 0 | 0 | 1 | -90 | 90 | -0.06503 | -0.016367 | 0.065057 | 0.016377
66 | 65 | 0.36032 | 0.13858 | 1.0909e-09 | 0 | 0 | 0 | 0 | 0 | 1 | -90 | 90 | 0.050422 | 0.012667 | -0.050412 | -0.012663
52 | 53 | 0.40019 | 0.15392 | 1.2116e-09 | 0 | 0 | 0 | 0 | 0 | 1 | -90 | 90 | -0.066783 | -0.01681 | 0.066802 | 0.016817
65 | 64 | 2.9521 | 1.1354 | 8.9376e-09 | 0 | 0 | 0 | 0 | 0 | 1 | -90 | 90 | 0.047959 | 0.012048 | -0.047884 | -0.01202
6 | 7 | 1.0899 | 0.41918 | 1.0999e-09 | 0 | 0 | 0 | 0 | 0 | 1 | -90 | 90 | 0.0015192 | 0.00038066 | -0.0015192 | -0.00038075
6 | 8 | 1.2398 | 0.47683 | 1.2511e-09 | 0 | 0 | 0 | 0 | 0 | 1 | -90 | 90 | -0.0026924 | -0.00067467 | 0.0026925 | 0.00067458
8 | 10 | 1.9324 | 0.74321 | 1.9501e-09 | 0 | 0 | 0 | 0 | 0 | 1 | -90 | 90 | -0.0026925 | -0.00067458 | 0.0026926 | 0.00067445
10 | 12 | 2.9346 | 1.1287 | 2.9615e-09 | 0 | 0 | 0 | 0 | 0 | 1 | -90 | 90 | -0.0042577 | -0.0010667 | 0.0042583 | 0.0010666
28 | 22 | 5.8415 | 2.2467 | 5.8951e-09 | 0 | 0 | 0 | 0 | 0 | 1 | -90 | 90 | 0.029693 | 0.0074495 | -0.029637 | -0.0074287
28 | 26 | 0.51283 | 0.19724 | 5.1754e-10 | 0 | 0 | 0 | 0 | 0 | 1 | -90 | 90 | -0.031324 | -0.0078584 | 0.03133 | 0.0078605
22 | 23 | 3.6233 | 1.3936 | 3.6565e-09 | 0 | 0 | 0 | 0 | 0 | 1 | -90 | 90 | 0.021611 | 0.0054186 | -0.021593 | -0.0054119
22 | 20 | 1.0934 | 0.42052 | 1.1034e-09 | 0 | 0 | 0 | 0 | 0 | 1 | -90 | 90 | 0.0071102 | 0.0017806 | -0.0071096 | -0.0017804
26 | 25 | 1.1012 | 0.42352 | 1.1113e-09 | 0 | 0 | 0 | 0 | 0 | 1 | -90 | 90 | -0.033537 | -0.0084137 | 0.03355 | 0.0084187
12 | 13 | 0.14976 | 0.057602 | 1.5114e-10 | 0 | 0 | 0 | 0 | 0 | 1 | -90 | 90 | -0.0054722 | -0.0013709 | 0.0054722 | 0.0013709
21 | 19 | 3.8981 | 1.4993 | 3.9339e-09 | 0 | 0 | 0 | 0 | 0 | 1 | -90 | 90 | -0.0023051 | -0.0005772 | 0.0023053 | 0.0005769
13 | 14 | 2.1865 | 0.84097 | 2.2066e-09 | 0 | 0 | 0 | 0 | 0 | 1 | -90 | 90 | -0.0067301 | -0.0016861 | 0.0067312 | 0.0016863
19 | 17 | 4.1716 | 1.6045 | 4.2099e-09 | 0 | 0 | 0 | 0 | 0 | 1 | -90 | 90 | -0.0036218 | -0.00090684 | 0.0036224 | 0.00090666
47 | 34 | 5.0166 | 1.9295 | 5.0627e-09 | 0 | 0 | 0 | 0 | 0 | 1 | -90 | 90 | -0.0019921 | -0.00049928 | 0.0019924 | 0.00049885
34 | 33 | 0.44698 | 0.17192 | 1.3533e-09 | 0 | 0 | 0 | 0 | 0 | 1 | -90 | 90 | 0.15847 | 0.040045 | -0.15835 | -0.039999
14 | 15 | 8.9619 | 3.4469 | 9.0442e-09 | 0 | 0 | 0 | 0 | 0 | 1 | -90 | 90 | -0.0084954 | -0.0021285 | 0.0085024 | 0.0021303
15 | 16 | 1.8362 | 0.70625 | 1.8531e-09 | 0 | 0 | 0 | 0 | 0 | 1 | -90 | 90 | -0.0085024 | -0.0021303 | 0.0085039 | 0.0021307
16 | 23 | 2.4531 | 0.94351 | 2.4756e-09 | 0 | 0 | 0 | 0 | 0 | 1 | -90 | 90 | -0.017766 | -0.0044521 | 0.017775 | 0.0044551
17 | 18 | 2.4729 | 0.95112 | 2.4956e-09 | 0 | 0 | 0 | 0 | 0 | 1 | -90 | 90 | -0.00495 | -0.0012394 | 0.0049506 | 0.0012394
18 | 20 | 0.85007 | 0.32695 | 8.5787e-10 | 0 | 0 | 0 | 0 | 0 | 1 | -90 | 90 | -0.0060787 | -0.0015221 | 0.0060791 | 0.0015222
25 | 27 | 1.3337 | 0.51296 | 1.3459e-09 | 0 | 0 | 0 | 0 | 0 | 1 | -90 | 90 | -0.03653 | -0.0091655 | 0.036549 | 0.0091728
27 | 29 | 1.5676 | 0.60292 | 1.582e-09 | 0 | 0 | 0 | 0 | 0 | 1 | -90 | 90 | -0.039017 | -0.0097913 | 0.039043 | 0.009801
29 | 30 | 1.371 | 0.52731 | 4.1508e-09 | 0 | 0 | 0 | 0 | 0 | 1 | -90 | 90 | -0.15399 | -0.038802 | 0.15434 | 0.038936
29 | 31 | 4.4741 | 1.7208 | 4.5151e-09 | 0 | 0 | 0 | 0 | 0 | 1 | -90 | 90 | 0.0033444 | 0.00083782 | -0.0033439 | -0.00083806
29 | 32 | 2.0715 | 0.79672 | 6.2714e-09 | 0 | 0 | 0 | 0 | 0 | 1 | -90 | 90 | 0.11161 | 0.028163 | -0.11133 | -0.028056
30 | 33 | 1.6941 | 0.65157 | 5.1289e-09 | 0 | 0 | 0 | 0 | 0 | 1 | -90 | 90 | -0.15594 | -0.039335 | 0.15638 | 0.039504
32 | 40 | 0.37188 | 0.14303 | 1.1259e-09 | 0 | 0 | 0 | 0 | 0 | 1 | -90 | 90 | 0.10002 | 0.025222 | -0.099978 | -0.025207
32 | 39 | 1.5755 | 0.60596 | 1.59e-09 | 0 | 0 | 0 | 0 | 0 | 1 | -90 | 90 | 0.01131 | 0.0028344 | -0.011308 | -0.0028338
40 | 43 | 0.49523 | 0.19047 | 1.4993e-09 | 0 | 0 | 0 | 0 | 0 | 1 | -90 | 90 | 0.097957 | 0.0247 | -0.097906 | -0.024681
39 | 38 | 1.0969 | 0.42189 | 1.107e-09 | 0 | 0 | 0 | 0 | 0 | 1 | -90 | 90 | 0.0085493 | 0.0021424 | -0.0085485 | -0.0021422
43 | 41 | 0.60222 | 0.23162 | 1.8232e-09 | 0 | 0 | 0 | 0 | 0 | 1 | -90 | 90 | 0.095627 | 0.02411 | -0.095568 | -0.024087
38 | 37 | 1.0505 | 0.40406 | 1.0602e-09 | 0 | 0 | 0 | 0 | 0 | 1 | -90 | 90 | 0.0064191 | 0.0016085 | -0.0064186 | -0.0016084
48 | 51 | 0.75204 | 0.28925 | 2.2768e-09 | 0 | 0 | 0 | 0 | 0 | 1 | -90 | 90 | 0.077248 | 0.019454 | -0.077198 | -0.019435
48 | 50 | 0.55828 | 0.21472 | 1.6902e-09 | 0 | 0 | 0 | 0 | 0 | 1 | -90 | 90 | -0.084452 | -0.021259 | 0.084496 | 0.021275
48 | 46 | 3.9979 | 1.5376 | 4.0346e-09 | 0 | 0 | 0 | 0 | 0 | 1 | -90 | 90 | 0.0072046 | 0.0018051 | -0.0072023 | -0.0018046
51 | 57 | 0.4466 | 0.17177 | 1.3521e-09 | 0 | 0 | 0 | 0 | 0 | 1 | -90 | 90 | 0.075743 | 0.01907 | -0.075714 | -0.019059
50 | 45 | 1.1547 | 0.44412 | 3.4959e-09 | 0 | 0 | 0 | 0 | 0 | 1 | -90 | 90 | -0.086952 | -0.021891 | 0.087048 | 0.021927
46 | 71 | 4.4244 | 1.7017 | 4.465e-09 | 0 | 0 | 0 | 0 | 0 | 1 | -90 | 90 | 0.0072023 | 0.0018046 | -0.0071998 | -0.0018041
35 | 36 | 0.71174 | 0.27375 | 7.1827e-10 | 0 | 0 | 0 | 0 | 0 | 1 | -90 | 90 | -0.0011012 | -0.00027599 | 0.0011012 | 0.00027592
36 | 37 | 2.1037 | 0.80911 | 2.123e-09 | 0 | 0 | 0 | 0 | 0 | 1 | -90 | 90 | -0.0037615 | -0.00094265 | 0.0037618 | 0.00094257
41 | 42 | 0.19668 | 0.075646 | 5.9545e-10 | 0 | 0 | 0 | 0 | 0 | 1 | -90 | 90 | 0.091329 | 0.023024 | -0.091311 | -0.023018
42 | 44 | 0.55693 | 0.2142 | 1.6861e-09 | 0 | 0 | 0 | 0 | 0 | 1 | -90 | 90 | 0.089396 | 0.022538 | -0.089348 | -0.022519
44 | 45 | 1.3669 | 0.52575 | 4.1385e-09 | 0 | 0 | 0 | 0 | 0 | 1 | -90 | 90 | 0.089348 | 0.022519 | -0.089229 | -0.022474
71 | 72 | 4.9213 | 1.8928 | 4.9665e-09 | 0 | 0 | 0 | 0 | 0 | 1 | -90 | 90 | 0.0037604 | 0.00094206 | -0.0037596 | -0.00094225
57 | 56 | 0.31778 | 0.12222 | 9.621e-10 | 0 | 0 | 0 | 0 | 0 | 1 | -90 | 90 | 0.074077 | 0.018649 | -0.074058 | -0.018642
55 | 59 | 3.3877 | 1.303 | 1.0256e-08 | 0 | 0 | 0 | 0 | 0 | 1 | -90 | 90 | 0.046781 | 0.011742 | -0.046698 | -0.011711
55 | 64 | 0.7338 | 0.28223 | 2.2216e-09 | 0 | 0 | 0 | 0 | 0 | 1 | -90 | 90 | -0.046781 | -0.011742 | 0.046799 | 0.011748
59 | 58 | 0.37162 | 0.14293 | 1.1251e-09 | 0 | 0 | 0 | 0 | 0 | 1 | -90 | 90 | 0.03686 | 0.009245 | -0.036854 | -0.0092429
53 | 54 | 0.46592 | 0.1792 | 1.4106e-09 | 0 | 0 | 0 | 0 | 0 | 1 | -90 | 90 | -0.069701 | -0.017544 | 0.069726 | 0.017553
56 | 54 | 0.45359 | 0.17446 | 1.3733e-09 | 0 | 0 | 0 | 0 | 0 | 1 | -90 | 90 | 0.070759 | 0.017815 | -0.070734 | -0.017806
58 | 60 | 2.0062 | 0.7716 | 4.0492e-09 | 0 | 0 | 0 | 0 | 0 | 1 | -90 | 90 | 0.03456 | 0.0086679 | -0.034533 | -0.0086579
60 | 61 | 2.0296 | 0.78061 | 2.0482e-09 | 0 | 0 | 0 | 0 | 0 | 1 | -90 | 90 | 0.02503 | 0.0062762 | -0.025016 | -0.0062709
61 | 62 | 2.2 | 0.84616 | 2.2202e-09 | 0 | 0 | 0 | 0 | 0 | 1 | -90 | 90 | 0.020579 | 0.005159 | -0.020569 | -0.0051552
62 | 63 | 2.6852 | 1.0328 | 2.7098e-09 | 0 | 0 | 0 | 0 | 0 | 1 | -90 | 90 | 0.010952 | 0.0027451 | -0.010949 | -0.002744
63 | 67 | 0.046351 | 0.017827 | 4.6776e-11 | 0 | 0 | 0 | 0 | 0 | 1 | -90 | 90 | 0.0071622 | 0.0017949 | -0.0071622 | -0.0017949
67 | 68 | 1.807 | 0.695 | 1.8236e-09 | 0 | 0 | 0 | 0 | 0 | 1 | -90 | 90 | 0.0020708 | 0.00051885 | -0.0020707 | -0.00051898