## bus_data
BUS_I | BUS_TYPE | Pd | Qd | Gs | Bs | area | Vm | Va | baseKV | zone | Vmax | Vmin
1 | 1 | 0.0024354 | 0.00061036 | 0 | 0 | 1 | 0.99608 | -0.027381 | 0.4 | 1 | 1.1 | 0.9
2 | 1 | 0.0045679 | 0.0011448 | 0 | 0 | 1 | 0.99613 | -0.027019 | 0.4 | 1 | 1.1 | 0.9
3 | 1 | 0.0029215 | 0.00073219 | 0 | 0 | 1 | 0.99604 | -0.027666 | 0.4 | 1 | 1.1 | 0.9
4 | 1 | 0.029313 | 0.0073466 | 0 | 0 | 1 | 0.99624 | -0.026242 | 0.4 | 1 | 1.1 | 0.9
9 | 1 | 0.02897 | 0.0072606 | 0 | 0 | 1 | 0.997 | -0.020924 | 0.4 | 1 | 1.1 | 0.9
7 | 1 | 0 | 0 | 0 | 0 | 1 | 0.99841 | -0.011042 | 0.4 | 1 | 1.1 | 0.9
11 | 1 | 0 | 0 | 0 | 0 | 1 | 0.98637 | -0.094788 | 0.4 | 1 | 1.1 | 0.9
12 | 1 | 0.027243 | 0.0068277 | 0 | 0 | 1 | 0.98434 | -0.10906 | 0.4 | 1 | 1.1 | 0.9
10 | 1 | 0 | 0 | 0 | 0 | 1 | 0.99223 | -0.053745 | 0.4 | 1 | 1.1 | 0.9
6 | 3 | 0.087575 | 0.021948 | 0 | 0 | 1 | 1 | 0 | 0.4 | 1 | 1.1 | 0.9
8 | 1 | 0.0054014 | 0.0013537 | 0 | 0 | 1 | 0.99832 | -0.011641 | 0.4 | 1 | 1.1 | 0.9
13 | 1 | 0.029302 | 0.0073438 | 0 | 0 | 1 | 0.97141 | -0.20108 | 0.4 | 1 | 1.1 | 0.9

## generator_data
GEN_BUS | PG | QG | QMAX | QMIN | VG | MBASE | GEN_STATUS | PMAX | PMIN
6 | 0.21922 | 0.055133 | 10 | -10 | 1 | 100 | 1 | 10 | 0

## branch_data
F_BUS | T_BUS | BR_R | BR_X | BR_B | RATE_A | RATE_B | RATE_C | TAP | SHIFT | BR_STATUS | ANGMIN | ANGMAX | P_in | Q_in | P_out | Q_out
1 | 2 | 0.87409 | 0.33619 | 8.8211e-10 | 0 | 0 | 0 | 0 | 0 | 1 | -90 | 90 | -0.0053569 | -0.0013425 | 0.0053572 | 0.0013425
1 | 3 | 1.2596 | 0.48446 | 1.2711e-09 | 0 | 0 | 0 | 0 | 0 | 1 | -90 | 90 | 0.0029216 | 0.00073211 | -0.0029215 | -0.00073219
2 | 4 | 1.0112 | 0.38892 | 1.0205e-09 | 0 | 0 | 0 | 0 | 0 | 1 | -90 | 90 | -0.0099251 | -0.0024873 | 0.0099261 | 0.0024876
4 | 9 | 1.7536 | 0.67445 | 1.7697e-09 | 0 | 0 | 0 | 0 | 0 | 1 | -90 | 90 | -0.03924 | -0.0098342 | 0.039268 | 0.0098452
9 | 7 | 1.8784 | 0.72245 | 1.8956e-09 | 0 | 0 | 0 | 0 | 0 | 1 | -90 | 90 | -0.068239 | -0.017106 | 0.068332 | 0.017142
7 | 8 | 0.12556 | 0.048293 | 2.5343e-10 | 0 | 0 | 0 | 0 | 0 | 1 | -90 | 90 | 0.063112 | 0.015965 | -0.063107 | -0.015963
7 | 6 | 1.1027 | 0.42411 | 2.2256e-09 | 0 | 0 | 0 | 0 | 0 | 1 | -90 | 90 | -0.13144 | -0.033107 | 0.13165 | 0.033185
11 | 12 | 3.1894 | 1.2267 | 6.4373e-09 | 0 | 0 | 0 | 0 | 0 | 1 | -90 | 90 | 0.057035 | 0.014356 | -0.056922 | -0.014313
11 | 10 | 9.247 | 3.5565 | 1.8664e-08 | 0 | 0 | 0 | 0 | 0 | 1 | -90 | 90 | -0.057035 | -0.014356 | 0.057364 | 0.01448
12 | 13 | 39.099 | 15.0381 | 3.9458e-08 | 0 | 0 | 0 | 0 | 0 | 1 | -90 | 90 | 0.029679 | 0.0074853 | -0.029301 | -0.0073437
10 | 8 | 9.5985 | 3.6917 | 1.9373e-08 | 0 | 0 | 0 | 0 | 0 | 1 | -90 | 90 | -0.057364 | -0.01448 | 0.057705 | 0.01461