## bus_data
BUS_I | BUS_TYPE | Pd | Qd | Gs | Bs | area | Vm | Va | baseKV | zone | Vmax | Vmin
1 | 1 | 0.0021015 | 0.00052669 | 0 | 0 | 1 | 0.99984 | -0.001099 | 0.4 | 1 | 1.1 | 0.9
2 | 1 | 0.0012389 | 0.0003105 | 0 | 0 | 1 | 0.99964 | -0.0025468 | 0.4 | 1 | 1.1 | 0.9
3 | 3 | 0 | 0 | 0 | 0 | 1 | 1 | 0 | 0.4 | 1 | 1.1 | 0.9
4 | 1 | 0.0024686 | 0.00061868 | 0 | 0 | 1 | 0.99955 | -0.003134 | 0.4 | 1 | 1.1 | 0.9
5 | 1 | 0.00090387 | 0.00022653 | 0 | 0 | 1 | 0.99991 | -0.0006257 | 0.4 | 1 | 1.1 | 0.9
6 | 1 | 0.0059265 | 0.0014853 | 0 | 0 | 1 | 0.99892 | -0.0075435 | 0.4 | 1 | 1.1 | 0.9
7 | 1 | 0.0016334 | 0.00040937 | 0 | 0 | 1 | 0.99937 | -0.0044286 | 0.4 | 1 | 1.1 | 0.9
8 | 1 | 0 | 0 | 0 | 0 | 1 | 0.99832 | -0.0118 | 0.4 | 1 | 1.1 | 0.9
19 | 1 | 0.00086552 | 0.00021692 | 0 | 0 | 1 | 0.99923 | -0.0054229 | 0.4 | 1 | 1.1 | 0.9
18 | 1 | 0.0065221 | 0.0016346 | 0 | 0 | 1 | 0.99828 | -0.01204 | 0.4 | 1 | 1.1 | 0.9
15 | 1 | 0.0054117 | 0.0013563 | 0 | 0 | 1 | 0.99821 | -0.012509 | 0.4 | 1 | 1.1 | 0.9
9 | 1 | 0.0026139 | 0.00065511 | 0 | 0 | 1 | 0.99781 | -0.015374 | 0.4 | 1 | 1.1 | 0.9
10 | 1 | 0.0032608 | 0.00081724 | 0 | 0 | 1 | 0.99777 | -0.015637 | 0.4 | 1 | 1.1 | 0.9
11 | 1 | 0 | 0 | 0 | 0 | 1 | 0.99787 | -0.01494 | 0.4 | 1 | 1.1 | 0.9
13 | 1 | 0.0031639 | 0.00079294 | 0 | 0 | 1 | 0.99799 | -0.014067 | 0.4 | 1 | 1.1 | 0.9
14 | 1 | 0.0065964 | 0.0016532 | 0 | 0 | 1 | 0.99819 | -0.012662 | 0.4 | 1 | 1.1 | 0.9
16 | 1 | 0 | 0 | 0 | 0 | 1 | 0.99811 | -0.013248 | 0.4 | 1 | 1.1 | 0.9
17 | 1 | 0.0013741 | 0.00034439 | 0 | 0 | 1 | 0.99797 | -0.014199 | 0.4 | 1 | 1.1 | 0.9
20 | 1 | 0.0011866 | 0.00029739 | 0 | 0 | 1 | 0.99915 | -0.00598 | 0.4 | 1 | 1.1 | 0.9
21 | 1 | 0.0036057 | 0.00090367 | 0 | 0 | 1 | 0.99879 | -0.0084699 | 0.4 | 1 | 1.1 | 0.9

## generator_data
GEN_BUS | PG | QG | QMAX | QMIN | VG | MBASE | GEN_STATUS | PMAX | PMIN
3 | 0.048942 | 0.012269 | 10 | -10 | 1 | 100 | 1 | 10 | 0

## branch_data
F_BUS | T_BUS | BR_R | BR_X | BR_B | RATE_A | RATE_B | RATE_C | TAP | SHIFT | BR_STATUS | ANGMIN | ANGMAX | P_in | Q_in | P_out | Q_out
1 | 2 | 5.0782 | 1.9531 | 5.1248e-09 | 0 | 0 | 0 | 0 | 0 | 1 | -90 | 90 | 0.0037084 | 0.00092872 | -0.0037077 | -0.00092895
1 | 3 | 2.4609 | 0.94651 | 2.4835e-09 | 0 | 0 | 0 | 0 | 0 | 1 | -90 | 90 | -0.0058099 | -0.0014554 | 0.0058108 | 0.0014555
2 | 4 | 3.0946 | 1.1902 | 3.123e-09 | 0 | 0 | 0 | 0 | 0 | 1 | -90 | 90 | 0.0024688 | 0.00061845 | -0.0024686 | -0.00061868
3 | 5 | 0.99259 | 0.38177 | 1.0017e-09 | 0 | 0 | 0 | 0 | 0 | 1 | -90 | 90 | 0.0082021 | 0.0020545 | -0.0082013 | -0.0020543
3 | 6 | 2.8132 | 1.082 | 2.839e-09 | 0 | 0 | 0 | 0 | 0 | 1 | -90 | 90 | 0.034929 | 0.0087591 | -0.034893 | -0.0087454
5 | 7 | 6.7775 | 2.6067 | 6.8397e-09 | 0 | 0 | 0 | 0 | 0 | 1 | -90 | 90 | 0.0072975 | 0.0018278 | -0.0072936 | -0.001827
6 | 8 | 1.9091 | 0.73426 | 1.9266e-09 | 0 | 0 | 0 | 0 | 0 | 1 | -90 | 90 | 0.028966 | 0.0072601 | -0.028949 | -0.0072537
7 | 19 | 2.2825 | 0.87789 | 2.3035e-09 | 0 | 0 | 0 | 0 | 0 | 1 | -90 | 90 | 0.0056602 | 0.0014176 | -0.0056594 | -0.0014175
8 | 18 | 0.14084 | 0.054168 | 1.4213e-10 | 0 | 0 | 0 | 0 | 0 | 1 | -90 | 90 | 0.022162 | 0.0055544 | -0.022161 | -0.0055541
8 | 15 | 1.3539 | 0.52073 | 1.3663e-09 | 0 | 0 | 0 | 0 | 0 | 1 | -90 | 90 | 0.0067869 | 0.0016993 | -0.0067862 | -0.0016992
19 | 20 | 1.5094 | 0.58052 | 1.5232e-09 | 0 | 0 | 0 | 0 | 0 | 1 | -90 | 90 | 0.0047939 | 0.0012006 | -0.0047936 | -0.0012006
18 | 14 | 0.51625 | 0.19856 | 5.2098e-10 | 0 | 0 | 0 | 0 | 0 | 1 | -90 | 90 | 0.015639 | 0.0039195 | -0.015638 | -0.003919
15 | 16 | 6.9277 | 2.6645 | 6.9913e-09 | 0 | 0 | 0 | 0 | 0 | 1 | -90 | 90 | 0.0013745 | 0.00034292 | -0.0013743 | -0.00034356
9 | 10 | 1.0443 | 0.40164 | 1.0539e-09 | 0 | 0 | 0 | 0 | 0 | 1 | -90 | 90 | 0.0032609 | 0.00081718 | -0.0032608 | -0.00081724
9 | 11 | 0.95826 | 0.36856 | 9.6706e-10 | 0 | 0 | 0 | 0 | 0 | 1 | -90 | 90 | -0.0058749 | -0.0014723 | 0.0058752 | 0.0014723
11 | 13 | 1.9276 | 0.74138 | 1.9453e-09 | 0 | 0 | 0 | 0 | 0 | 1 | -90 | 90 | -0.0058752 | -0.0014723 | 0.0058759 | 0.0014724
13 | 14 | 2.015 | 0.77501 | 2.0335e-09 | 0 | 0 | 0 | 0 | 0 | 1 | -90 | 90 | -0.0090398 | -0.0022654 | 0.0090416 | 0.0022658
16 | 17 | 8.9626 | 3.4471 | 9.0448e-09 | 0 | 0 | 0 | 0 | 0 | 1 | -90 | 90 | 0.0013743 | 0.00034356 | -0.0013741 | -0.00034439
20 | 21 | 8.9679 | 3.4492 | 9.0502e-09 | 0 | 0 | 0 | 0 | 0 | 1 | -90 | 90 | 0.0036069 | 0.00090325 | -0.0036057 | -0.00090367