## bus_data
BUS_I | BUS_TYPE | Pd | Qd | Gs | Bs | area | Vm | Va | baseKV | zone | Vmax | Vmin
7 | 1 | 0.0011779 | 0.00029521 | 0 | 0 | 1 | 0.9954 | -0.032311 | 0.4 | 1 | 1.1 | 0.9
8 | 1 | 0.0021354 | 0.00053518 | 0 | 0 | 1 | 0.99533 | -0.032814 | 0.4 | 1 | 1.1 | 0.9
9 | 1 | 0.002697 | 0.00067593 | 0 | 0 | 1 | 0.99541 | -0.032231 | 0.4 | 1 | 1.1 | 0.9
10 | 1 | 0.0016237 | 0.00040693 | 0 | 0 | 1 | 0.99531 | -0.032968 | 0.4 | 1 | 1.1 | 0.9
11 | 1 | 0 | 0 | 0 | 0 | 1 | 0.99734 | -0.018652 | 0.4 | 1 | 1.1 | 0.9
49 | 1 | 0 | 0 | 0 | 0 | 1 | 0.99972 | -0.0019663 | 0.4 | 1 | 1.1 | 0.9
12 | 1 | 0.00076671 | 0.00019216 | 0 | 0 | 1 | 0.99668 | -0.023434 | 0.4 | 1 | 1.1 | 0.9
13 | 1 | 0.00095814 | 0.00024013 | 0 | 0 | 1 | 0.99735 | -0.018669 | 0.4 | 1 | 1.1 | 0.9
14 | 1 | 0.0012062 | 0.0003023 | 0 | 0 | 1 | 0.9963 | -0.026097 | 0.4 | 1 | 1.1 | 0.9
15 | 1 | 0.0014392 | 0.0003607 | 0 | 0 | 1 | 0.99972 | -0.0019912 | 0.4 | 1 | 1.1 | 0.9
16 | 1 | 0.00035589 | 8.9194e-05 | 0 | 0 | 1 | 0.99603 | -0.028007 | 0.4 | 1 | 1.1 | 0.9
24 | 1 | 0.0016278 | 0.00040797 | 0 | 0 | 1 | 0.99497 | -0.035444 | 0.4 | 1 | 1.1 | 0.9
48 | 3 | 0.0011235 | 0.00028158 | 0 | 0 | 1 | 1 | 0 | 0.4 | 1 | 1.1 | 0.9
17 | 1 | 0.00037179 | 9.3178e-05 | 0 | 0 | 1 | 0.99599 | -0.028283 | 0.4 | 1 | 1.1 | 0.9
18 | 1 | 0 | 0 | 0 | 0 | 1 | 0.99597 | -0.028441 | 0.4 | 1 | 1.1 | 0.9
19 | 1 | 0.00043827 | 0.00010984 | 0 | 0 | 1 | 0.99592 | -0.028819 | 0.4 | 1 | 1.1 | 0.9
20 | 1 | 0.0013398 | 0.00033579 | 0 | 0 | 1 | 0.9947 | -0.037356 | 0.4 | 1 | 1.1 | 0.9
21 | 1 | 0.0012472 | 0.00031258 | 0 | 0 | 1 | 0.9947 | -0.037343 | 0.4 | 1 | 1.1 | 0.9
23 | 1 | 0.0009608 | 0.0002408 | 0 | 0 | 1 | 0.99472 | -0.037225 | 0.4 | 1 | 1.1 | 0.9

## generator_data
GEN_BUS | PG | QG | QMAX | QMIN | VG | MBASE | GEN_STATUS | PMAX | PMIN
48 | 0.019544 | 0.0048916 | 10 | -10 | 1 | 100 | 1 | 10 | 0

## branch_data
F_BUS | T_BUS | BR_R | BR_X | BR_B | RATE_A | RATE_B | RATE_C | TAP | SHIFT | BR_STATUS | ANGMIN | ANGMAX | P_in | Q_in | P_out | Q_out
7 | 8 | 1.7261 | 0.66389 | 1.742e-09 | 0 | 0 | 0 | 0 | 0 | 1 | -90 | 90 | 0.0037594 | 0.00094194 | -0.0037591 | -0.00094201
7 | 9 | 0.20984 | 0.080707 | 2.1176e-10 | 0 | 0 | 0 | 0 | 0 | 1 | -90 | 90 | -0.0049373 | -0.0012371 | 0.0049373 | 0.0012371
8 | 10 | 1.2222 | 0.47009 | 1.2334e-09 | 0 | 0 | 0 | 0 | 0 | 1 | -90 | 90 | 0.0016237 | 0.00040682 | -0.0016237 | -0.00040693
9 | 11 | 22.9695 | 8.8344 | 2.318e-08 | 0 | 0 | 0 | 0 | 0 | 1 | -90 | 90 | -0.0076344 | -0.0019131 | 0.0076487 | 0.0019163
11 | 49 | 28.2748 | 10.8749 | 2.8534e-08 | 0 | 0 | 0 | 0 | 0 | 1 | -90 | 90 | -0.0076487 | -0.0019163 | 0.0076664 | 0.0019203
49 | 48 | 3.3357 | 1.283 | 3.3663e-09 | 0 | 0 | 0 | 0 | 0 | 1 | -90 | 90 | -0.0076664 | -0.0019203 | 0.0076685 | 0.0019207
12 | 13 | 7.3668 | 2.8334 | 7.4344e-09 | 0 | 0 | 0 | 0 | 0 | 1 | -90 | 90 | -0.0083252 | -0.0020804 | 0.0083306 | 0.0020817
12 | 14 | 4.5309 | 1.7427 | 4.5725e-09 | 0 | 0 | 0 | 0 | 0 | 1 | -90 | 90 | 0.0075585 | 0.0018882 | -0.0075557 | -0.0018876
13 | 15 | 23.1832 | 8.9166 | 2.3396e-08 | 0 | 0 | 0 | 0 | 0 | 1 | -90 | 90 | -0.0092888 | -0.0023218 | 0.0093101 | 0.0023277
14 | 16 | 20.7785 | 7.9917 | 2.0969e-08 | 0 | 0 | 0 | 0 | 0 | 1 | -90 | 90 | 0.0011663 | 0.00028828 | -0.001166 | -0.00029024
14 | 24 | 23.2565 | 8.9448 | 2.347e-08 | 0 | 0 | 0 | 0 | 0 | 1 | -90 | 90 | 0.0051832 | 0.001297 | -0.0051765 | -0.0012968
15 | 48 | 2.4026 | 0.92407 | 2.4246e-09 | 0 | 0 | 0 | 0 | 0 | 1 | -90 | 90 | -0.010749 | -0.0026884 | 0.010752 | 0.0026893
16 | 17 | 4.3228 | 1.6626 | 4.3625e-09 | 0 | 0 | 0 | 0 | 0 | 1 | -90 | 90 | 0.00081012 | 0.00020105 | -0.00081009 | -0.00020147
24 | 23 | 6.4662 | 2.487 | 6.5255e-09 | 0 | 0 | 0 | 0 | 0 | 1 | -90 | 90 | 0.0035487 | 0.0008888 | -0.0035478 | -0.00088911
17 | 18 | 4.5745 | 1.7594 | 4.6165e-09 | 0 | 0 | 0 | 0 | 0 | 1 | -90 | 90 | 0.0004383 | 0.00010829 | -0.00043829 | -0.00010875
18 | 19 | 11.0114 | 4.2352 | 1.1112e-08 | 0 | 0 | 0 | 0 | 0 | 1 | -90 | 90 | 0.00043829 | 0.00010875 | -0.00043827 | -0.00010984
20 | 21 | 0.13085 | 0.050328 | 1.3205e-10 | 0 | 0 | 0 | 0 | 0 | 1 | -90 | 90 | -0.0013398 | -0.00033579 | 0.0013398 | 0.00033577
21 | 23 | 0.58654 | 0.22559 | 5.9192e-10 | 0 | 0 | 0 | 0 | 0 | 1 | -90 | 90 | -0.002587 | -0.00064835 | 0.002587 | 0.00064831