## bus_data
BUS_I | BUS_TYPE | Pd | Qd | Gs | Bs | area | Vm | Va | baseKV | zone | Vmax | Vmin
1 | 1 | 0.0010161 | 0.00025465 | 0 | 0 | 1 | 0.99072 | -0.066192 | 0.4 | 1 | 1.1 | 0.9
2 | 1 | 0.00062679 | 0.00015709 | 0 | 0 | 1 | 0.99076 | -0.065907 | 0.4 | 1 | 1.1 | 0.9
4 | 1 | 0.0023046 | 0.00057758 | 0 | 0 | 1 | 0.99084 | -0.065346 | 0.4 | 1 | 1.1 | 0.9
8 | 1 | 0 | 0 | 0 | 0 | 1 | 0.99103 | -0.064028 | 0.4 | 1 | 1.1 | 0.9
129 | 1 | 0.0026224 | 0.00065724 | 0 | 0 | 1 | 0.98595 | -0.098642 | 0.4 | 1 | 1.1 | 0.9
128 | 1 | 0.0051655 | 0.0012946 | 0 | 0 | 1 | 0.98545 | -0.10222 | 0.4 | 1 | 1.1 | 0.9
130 | 1 | 0.0013222 | 0.00033138 | 0 | 0 | 1 | 0.98603 | -0.098068 | 0.4 | 1 | 1.1 | 0.9
135 | 1 | 0.0032389 | 0.00081175 | 0 | 0 | 1 | 0.98656 | -0.09428 | 0.4 | 1 | 1.1 | 0.9
131 | 1 | 0.0050356 | 0.001262 | 0 | 0 | 1 | 0.99859 | -0.0099168 | 0.4 | 1 | 1.1 | 0.9
132 | 1 | 0.0060888 | 0.001526 | 0 | 0 | 1 | 0.99875 | -0.0087647 | 0.4 | 1 | 1.1 | 0.9
17 | 1 | 0 | 0 | 0 | 0 | 1 | 0.99244 | -0.054012 | 0.4 | 1 | 1.1 | 0.9
133 | 1 | 0.0023305 | 0.00058409 | 0 | 0 | 1 | 0.99928 | -0.0050855 | 0.4 | 1 | 1.1 | 0.9
10 | 1 | 0.0038063 | 0.00095394 | 0 | 0 | 1 | 0.98672 | -0.093347 | 0.4 | 1 | 1.1 | 0.9
11 | 1 | 0.0017296 | 0.00043347 | 0 | 0 | 1 | 0.98688 | -0.092231 | 0.4 | 1 | 1.1 | 0.9
13 | 1 | 0.0020335 | 0.00050964 | 0 | 0 | 1 | 0.98694 | -0.091774 | 0.4 | 1 | 1.1 | 0.9
16 | 1 | 0 | 0 | 0 | 0 | 1 | 0.98827 | -0.082356 | 0.4 | 1 | 1.1 | 0.9
14 | 1 | 0 | 0 | 0 | 0 | 1 | 0.99845 | -0.010919 | 0.4 | 1 | 1.1 | 0.9
138 | 1 | 0.0037437 | 0.00093826 | 0 | 0 | 1 | 0.99893 | -0.0075426 | 0.4 | 1 | 1.1 | 0.9
18 | 1 | 0 | 0 | 0 | 0 | 1 | 0.9938 | -0.04434 | 0.4 | 1 | 1.1 | 0.9
134 | 1 | 0.0061435 | 0.0015397 | 0 | 0 | 1 | 0.99789 | -0.014867 | 0.4 | 1 | 1.1 | 0.9
15 | 1 | 0 | 0 | 0 | 0 | 1 | 0.98801 | -0.084238 | 0.4 | 1 | 1.1 | 0.9
20 | 1 | 0.00054987 | 0.00013781 | 0 | 0 | 1 | 0.988 | -0.08436 | 0.4 | 1 | 1.1 | 0.9
19 | 1 | 0 | 0 | 0 | 0 | 1 | 0.98971 | -0.072148 | 0.4 | 1 | 1.1 | 0.9
170 | 1 | 0.00037789 | 9.4707e-05 | 0 | 0 | 1 | 0.99234 | -0.05473 | 0.4 | 1 | 1.1 | 0.9
166 | 1 | 0.0011747 | 0.0002944 | 0 | 0 | 1 | 0.98978 | -0.071648 | 0.4 | 1 | 1.1 | 0.9
141 | 1 | 0.0034155 | 0.00085601 | 0 | 0 | 1 | 0.98889 | -0.077801 | 0.4 | 1 | 1.1 | 0.9
140 | 1 | 0.0012048 | 0.00030196 | 0 | 0 | 1 | 0.98807 | -0.083637 | 0.4 | 1 | 1.1 | 0.9
143 | 1 | 0.0023607 | 0.00059165 | 0 | 0 | 1 | 0.9889 | -0.077782 | 0.4 | 1 | 1.1 | 0.9
147 | 1 | 0.0012209 | 0.00030599 | 0 | 0 | 1 | 0.98975 | -0.071717 | 0.4 | 1 | 1.1 | 0.9
144 | 3 | 0.0015664 | 0.00039257 | 0 | 0 | 1 | 1 | 0 | 0.4 | 1 | 1.1 | 0.9
142 | 1 | 0.0015202 | 0.00038101 | 0 | 0 | 1 | 0.9996 | -0.0027778 | 0.4 | 1 | 1.1 | 0.9
145 | 1 | 0.00093621 | 0.00023464 | 0 | 0 | 1 | 0.99785 | -0.014925 | 0.4 | 1 | 1.1 | 0.9
137 | 1 | 0 | 0 | 0 | 0 | 1 | 0.99941 | -0.0041563 | 0.4 | 1 | 1.1 | 0.9
146 | 1 | 0.0025294 | 0.00063392 | 0 | 0 | 1 | 0.9971 | -0.020185 | 0.4 | 1 | 1.1 | 0.9
149 | 1 | 0.00083609 | 0.00020954 | 0 | 0 | 1 | 0.99628 | -0.025885 | 0.4 | 1 | 1.1 | 0.9
148 | 1 | 0.0030007 | 0.00075204 | 0 | 0 | 1 | 0.99051 | -0.066406 | 0.4 | 1 | 1.1 | 0.9
151 | 1 | 0.0035029 | 0.00087791 | 0 | 0 | 1 | 0.99051 | -0.066372 | 0.4 | 1 | 1.1 | 0.9
150 | 1 | 0.0025855 | 0.00064798 | 0 | 0 | 1 | 0.99358 | -0.044816 | 0.4 | 1 | 1.1 | 0.9
152 | 1 | 0 | 0 | 0 | 0 | 1 | 0.99213 | -0.054969 | 0.4 | 1 | 1.1 | 0.9
153 | 1 | 0.0026499 | 0.00066414 | 0 | 0 | 1 | 0.99295 | -0.049244 | 0.4 | 1 | 1.1 | 0.9
154 | 1 | 0.0018218 | 0.00045658 | 0 | 0 | 1 | 0.99195 | -0.056266 | 0.4 | 1 | 1.1 | 0.9
163 | 1 | 0.0010049 | 0.00025184 | 0 | 0 | 1 | 0.99187 | -0.0568 | 0.4 | 1 | 1.1 | 0.9
136 | 1 | 0.0012948 | 0.00032451 | 0 | 0 | 1 | 0.98715 | -0.090155 | 0.4 | 1 | 1.1 | 0.9
155 | 1 | 0.0014306 | 0.00035853 | 0 | 0 | 1 | 0.99109 | -0.062318 | 0.4 | 1 | 1.1 | 0.9
156 | 1 | 0.0015023 | 0.00037652 | 0 | 0 | 1 | 0.99114 | -0.061998 | 0.4 | 1 | 1.1 | 0.9
157 | 1 | 0.0017769 | 0.00044534 | 0 | 0 | 1 | 0.99108 | -0.062388 | 0.4 | 1 | 1.1 | 0.9
159 | 1 | 0.00064582 | 0.00016186 | 0 | 0 | 1 | 0.99102 | -0.062839 | 0.4 | 1 | 1.1 | 0.9
158 | 1 | 0.0012043 | 0.00030183 | 0 | 0 | 1 | 0.99186 | -0.056866 | 0.4 | 1 | 1.1 | 0.9
160 | 1 | 0 | 0 | 0 | 0 | 1 | 0.99067 | -0.065344 | 0.4 | 1 | 1.1 | 0.9
139 | 1 | 0.0017763 | 0.00044519 | 0 | 0 | 1 | 0.98785 | -0.085203 | 0.4 | 1 | 1.1 | 0.9
161 | 1 | 0.0014384 | 0.00036051 | 0 | 0 | 1 | 0.99047 | -0.066747 | 0.4 | 1 | 1.1 | 0.9
162 | 1 | 0.0037287 | 0.00093449 | 0 | 0 | 1 | 0.99059 | -0.065867 | 0.4 | 1 | 1.1 | 0.9
164 | 1 | 0.0017925 | 0.00044926 | 0 | 0 | 1 | 0.9904 | -0.067212 | 0.4 | 1 | 1.1 | 0.9
165 | 1 | 0.0018656 | 0.00046756 | 0 | 0 | 1 | 0.98985 | -0.071139 | 0.4 | 1 | 1.1 | 0.9
124 | 1 | 0.0036692 | 0.00091958 | 0 | 0 | 1 | 0.98508 | -0.10481 | 0.4 | 1 | 1.1 | 0.9
125 | 1 | 0.0028156 | 0.00070566 | 0 | 0 | 1 | 0.98522 | -0.10382 | 0.4 | 1 | 1.1 | 0.9
126 | 1 | 0.0028279 | 0.00070874 | 0 | 0 | 1 | 0.98542 | -0.1024 | 0.4 | 1 | 1.1 | 0.9

## generator_data
GEN_BUS | PG | QG | QMAX | QMIN | VG | MBASE | GEN_STATUS | PMAX | PMIN
144 | 0.10812 | 0.027182 | 10 | -10 | 1 | 100 | 1 | 10 | 0

## branch_data
F_BUS | T_BUS | BR_R | BR_X | BR_B | RATE_A | RATE_B | RATE_C | TAP | SHIFT | BR_STATUS | ANGMIN | ANGMAX | P_in | Q_in | P_out | Q_out
1 | 2 | 3.5753 | 1.3751 | 3.6081e-09 | 0 | 0 | 0 | 0 | 0 | 1 | -90 | 90 | -0.0010161 | -0.00025465 | 0.0010161 | 0.00025432
2 | 4 | 4.3597 | 1.6768 | 4.3997e-09 | 0 | 0 | 0 | 0 | 0 | 1 | -90 | 90 | -0.0016429 | -0.0004114 | 0.001643 | 0.00041102
4 | 8 | 4.2607 | 1.6387 | 4.2998e-09 | 0 | 0 | 0 | 0 | 0 | 1 | -90 | 90 | -0.0039476 | -0.0009886 | 0.0039483 | 0.00098845
8 | 17 | 32.3354 | 12.4367 | 3.2632e-08 | 0 | 0 | 0 | 0 | 0 | 1 | -90 | 90 | -0.0039483 | -0.00098845 | 0.0039538 | 0.00098734
129 | 128 | 3.1239 | 1.2015 | 3.1526e-09 | 0 | 0 | 0 | 0 | 0 | 1 | -90 | 90 | 0.014487 | 0.0036312 | -0.01448 | -0.0036287
129 | 130 | 0.4247 | 0.16335 | 4.286e-10 | 0 | 0 | 0 | 0 | 0 | 1 | -90 | 90 | -0.01711 | -0.0042884 | 0.017111 | 0.0042889
128 | 126 | 0.2495 | 0.095962 | 2.5179e-10 | 0 | 0 | 0 | 0 | 0 | 1 | -90 | 90 | 0.0093147 | 0.0023341 | -0.0093144 | -0.0023341
130 | 135 | 2.6044 | 1.0017 | 2.6283e-09 | 0 | 0 | 0 | 0 | 0 | 1 | -90 | 90 | -0.018433 | -0.0046203 | 0.018443 | 0.0046237
135 | 136 | 2.4145 | 0.92866 | 2.4367e-09 | 0 | 0 | 0 | 0 | 0 | 1 | -90 | 90 | -0.021682 | -0.0054355 | 0.021694 | 0.00544
131 | 132 | 2.9718 | 1.143 | 2.999e-09 | 0 | 0 | 0 | 0 | 0 | 1 | -90 | 90 | -0.0050356 | -0.001262 | 0.0050364 | 0.001262
132 | 133 | 4.298 | 1.6531 | 4.3375e-09 | 0 | 0 | 0 | 0 | 0 | 1 | -90 | 90 | -0.011125 | -0.002788 | 0.011131 | 0.0027898
17 | 18 | 28.3293 | 10.8959 | 2.8589e-08 | 0 | 0 | 0 | 0 | 0 | 1 | -90 | 90 | -0.0043317 | -0.0010797 | 0.0043374 | 0.0010791
17 | 170 | 23.7999 | 9.1538 | 2.4018e-08 | 0 | 0 | 0 | 0 | 0 | 1 | -90 | 90 | 0.00037792 | 9.2356e-05 | -0.00037789 | -9.4707e-05
133 | 137 | 0.89798 | 0.34538 | 9.0622e-10 | 0 | 0 | 0 | 0 | 0 | 1 | -90 | 90 | -0.013461 | -0.0033739 | 0.013463 | 0.0033744
10 | 11 | 3.7187 | 1.4303 | 3.7528e-09 | 0 | 0 | 0 | 0 | 0 | 1 | -90 | 90 | -0.0038063 | -0.00095394 | 0.0038068 | 0.0009538
11 | 13 | 1.0467 | 0.40259 | 1.0563e-09 | 0 | 0 | 0 | 0 | 0 | 1 | -90 | 90 | -0.0055364 | -0.0013873 | 0.0055368 | 0.0013873
13 | 16 | 15.7884 | 6.0725 | 1.5933e-08 | 0 | 0 | 0 | 0 | 0 | 1 | -90 | 90 | -0.0075702 | -0.0018969 | 0.0075801 | 0.0018992
16 | 19 | 15.9117 | 6.1199 | 1.6058e-08 | 0 | 0 | 0 | 0 | 0 | 1 | -90 | 90 | -0.0081301 | -0.0020326 | 0.0081416 | 0.0020354
16 | 15 | 42.1905 | 16.2271 | 4.2578e-08 | 0 | 0 | 0 | 0 | 0 | 1 | -90 | 90 | 0.00055002 | 0.00013343 | -0.00054988 | -0.00013754
14 | 138 | 4.1303 | 1.5886 | 4.1682e-09 | 0 | 0 | 0 | 0 | 0 | 1 | -90 | 90 | -0.010504 | -0.0026171 | 0.010509 | 0.0026185
14 | 18 | 97.4348 | 37.4749 | 9.8329e-08 | 0 | 0 | 0 | 0 | 0 | 1 | -90 | 90 | 0.0043571 | 0.0010769 | -0.0043374 | -0.0010791
14 | 134 | 8.3346 | 3.2056 | 8.4111e-09 | 0 | 0 | 0 | 0 | 0 | 1 | -90 | 90 | 0.0061469 | 0.0015402 | -0.0061435 | -0.0015397
138 | 137 | 3.0649 | 1.1788 | 3.0931e-09 | 0 | 0 | 0 | 0 | 0 | 1 | -90 | 90 | -0.014253 | -0.0035568 | 0.014259 | 0.003559
15 | 20 | 2.8143 | 1.0824 | 2.8401e-09 | 0 | 0 | 0 | 0 | 0 | 1 | -90 | 90 | 0.00054988 | 0.00013754 | -0.00054987 | -0.00013781
19 | 166 | 0.78056 | 0.30022 | 7.8773e-10 | 0 | 0 | 0 | 0 | 0 | 1 | -90 | 90 | -0.0081416 | -0.0020354 | 0.0081421 | 0.0020356
166 | 165 | 0.69399 | 0.26692 | 7.0036e-10 | 0 | 0 | 0 | 0 | 0 | 1 | -90 | 90 | -0.0093168 | -0.00233 | 0.0093174 | 0.0023302
141 | 140 | 2.8619 | 1.1007 | 2.8882e-09 | 0 | 0 | 0 | 0 | 0 | 1 | -90 | 90 | 0.026012 | 0.0065273 | -0.025991 | -0.0065195
141 | 143 | 0.0083557 | 0.0032137 | 8.4323e-12 | 0 | 0 | 0 | 0 | 0 | 1 | -90 | 90 | -0.029428 | -0.0073833 | 0.029428 | 0.0073833
140 | 139 | 0.80479 | 0.30954 | 8.1218e-10 | 0 | 0 | 0 | 0 | 0 | 1 | -90 | 90 | 0.024787 | 0.0062175 | -0.024781 | -0.0062155
143 | 147 | 2.4368 | 0.93724 | 2.4592e-09 | 0 | 0 | 0 | 0 | 0 | 1 | -90 | 90 | -0.031789 | -0.007975 | 0.031816 | 0.007985
147 | 148 | 2.0578 | 0.79145 | 2.0767e-09 | 0 | 0 | 0 | 0 | 0 | 1 | -90 | 90 | -0.033036 | -0.008291 | 0.033061 | 0.0083002
144 | 142 | 1.2323 | 0.47395 | 1.2436e-09 | 0 | 0 | 0 | 0 | 0 | 1 | -90 | 90 | 0.029259 | 0.0073206 | -0.029248 | -0.0073164
144 | 145 | 2.5332 | 0.97432 | 2.5565e-09 | 0 | 0 | 0 | 0 | 0 | 1 | -90 | 90 | 0.077299 | 0.019469 | -0.077138 | -0.019407
142 | 137 | 0.64454 | 0.2479 | 6.5046e-10 | 0 | 0 | 0 | 0 | 0 | 1 | -90 | 90 | 0.027728 | 0.0069354 | -0.027722 | -0.0069335
145 | 146 | 0.9011 | 0.34658 | 9.0937e-10 | 0 | 0 | 0 | 0 | 0 | 1 | -90 | 90 | 0.076202 | 0.019173 | -0.076146 | -0.019151
146 | 149 | 1.0087 | 0.38797 | 1.018e-09 | 0 | 0 | 0 | 0 | 0 | 1 | -90 | 90 | 0.073617 | 0.018518 | -0.073558 | -0.018495
149 | 150 | 3.3773 | 1.299 | 3.4083e-09 | 0 | 0 | 0 | 0 | 0 | 1 | -90 | 90 | 0.072722 | 0.018286 | -0.072531 | -0.018212
148 | 151 | 0.012248 | 0.0047107 | 1.236e-11 | 0 | 0 | 0 | 0 | 0 | 1 | -90 | 90 | -0.036061 | -0.0090522 | 0.036062 | 0.0090523
151 | 152 | 3.6993 | 1.4228 | 3.7333e-09 | 0 | 0 | 0 | 0 | 0 | 1 | -90 | 90 | -0.039565 | -0.0099302 | 0.039627 | 0.0099539
150 | 153 | 0.81662 | 0.31408 | 8.2411e-10 | 0 | 0 | 0 | 0 | 0 | 1 | -90 | 90 | 0.069945 | 0.017564 | -0.069902 | -0.017548
152 | 153 | 1.0957 | 0.42143 | 1.1058e-09 | 0 | 0 | 0 | 0 | 0 | 1 | -90 | 90 | -0.067199 | -0.016863 | 0.067252 | 0.016884
152 | 154 | 0.60314 | 0.23198 | 6.0868e-10 | 0 | 0 | 0 | 0 | 0 | 1 | -90 | 90 | 0.027572 | 0.0069094 | -0.027567 | -0.0069075
154 | 163 | 0.26588 | 0.10226 | 2.6832e-10 | 0 | 0 | 0 | 0 | 0 | 1 | -90 | 90 | 0.025745 | 0.006451 | -0.025743 | -0.0064503
163 | 158 | 0.033947 | 0.013057 | 3.4259e-11 | 0 | 0 | 0 | 0 | 0 | 1 | -90 | 90 | 0.024738 | 0.0061984 | -0.024738 | -0.0061983
136 | 139 | 2.7385 | 1.0533 | 2.7636e-09 | 0 | 0 | 0 | 0 | 0 | 1 | -90 | 90 | -0.022989 | -0.0057645 | 0.023005 | 0.0057703
155 | 156 | 0.1859 | 0.071501 | 1.8761e-10 | 0 | 0 | 0 | 0 | 0 | 1 | -90 | 90 | -0.022014 | -0.0055135 | 0.022015 | 0.0055138
155 | 157 | 0.043814 | 0.016852 | 4.4216e-11 | 0 | 0 | 0 | 0 | 0 | 1 | -90 | 90 | 0.020583 | 0.005155 | -0.020583 | -0.0051549
156 | 158 | 2.791 | 1.0735 | 2.8166e-09 | 0 | 0 | 0 | 0 | 0 | 1 | -90 | 90 | -0.023517 | -0.0058904 | 0.023534 | 0.0058965
157 | 159 | 0.30586 | 0.11764 | 3.0867e-10 | 0 | 0 | 0 | 0 | 0 | 1 | -90 | 90 | 0.018806 | 0.0047095 | -0.018805 | -0.0047091
159 | 160 | 1.7618 | 0.6776 | 1.7779e-09 | 0 | 0 | 0 | 0 | 0 | 1 | -90 | 90 | 0.018159 | 0.0045473 | -0.018153 | -0.004545
160 | 161 | 1.2407 | 0.47719 | 1.2521e-09 | 0 | 0 | 0 | 0 | 0 | 1 | -90 | 90 | 0.014424 | 0.0036106 | -0.014421 | -0.0036097
160 | 162 | 1.7906 | 0.6887 | 1.8071e-09 | 0 | 0 | 0 | 0 | 0 | 1 | -90 | 90 | 0.0037289 | 0.00093442 | -0.0037287 | -0.0009345
161 | 164 | 0.45655 | 0.1756 | 4.6074e-10 | 0 | 0 | 0 | 0 | 0 | 1 | -90 | 90 | 0.012982 | 0.0032491 | -0.012982 | -0.0032489
164 | 165 | 4.468 | 1.7185 | 4.509e-09 | 0 | 0 | 0 | 0 | 0 | 1 | -90 | 90 | 0.011189 | 0.0027996 | -0.011183 | -0.0027977
124 | 125 | 3.3869 | 1.3027 | 3.418e-09 | 0 | 0 | 0 | 0 | 0 | 1 | -90 | 90 | -0.0036692 | -0.00091959 | 0.0036697 | 0.00091945
125 | 126 | 2.77 | 1.0654 | 2.7954e-09 | 0 | 0 | 0 | 0 | 0 | 1 | -90 | 90 | -0.0064853 | -0.0016251 | 0.0064865 | 0.0016253