## bus_data
BUS_I | BUS_TYPE | Pd | Qd | Gs | Bs | area | Vm | Va | baseKV | zone | Vmax | Vmin
1 | 1 | 0.013904 | 0.0034846 | 0 | 0 | 1 | 0.99515 | -0.033904 | 0.4 | 1 | 1.1 | 0.9
2 | 1 | 0.026062 | 0.0065316 | 0 | 0 | 1 | 0.99352 | -0.045395 | 0.4 | 1 | 1.1 | 0.9
3 | 1 | 0 | 0 | 0 | 0 | 1 | 0.99727 | -0.019044 | 0.4 | 1 | 1.1 | 0.9
4 | 1 | 0.03753 | 0.0094059 | 0 | 0 | 1 | 0.99279 | -0.050529 | 0.4 | 1 | 1.1 | 0.9
5 | 1 | 0 | 0 | 0 | 0 | 1 | 0.99717 | -0.019785 | 0.4 | 1 | 1.1 | 0.9
6 | 3 | 0.090618 | 0.022711 | 0 | 0 | 1 | 1 | 0 | 0.4 | 1 | 1.1 | 0.9
18 | 1 | 0.023549 | 0.0059019 | 0 | 0 | 1 | 0.99668 | -0.023194 | 0.4 | 1 | 1.1 | 0.9
13 | 1 | 0 | 0 | 0 | 0 | 1 | 0.99893 | -0.0074979 | 0.4 | 1 | 1.1 | 0.9
12 | 1 | 0 | 0 | 0 | 0 | 1 | 0.99652 | -0.024343 | 0.4 | 1 | 1.1 | 0.9
15 | 1 | 0 | 0 | 0 | 0 | 1 | 0.99634 | -0.025628 | 0.4 | 1 | 1.1 | 0.9
16 | 1 | 0.012283 | 0.0030785 | 0 | 0 | 1 | 0.99624 | -0.026375 | 0.4 | 1 | 1.1 | 0.9
10 | 1 | 0.0098893 | 0.0024785 | 0 | 0 | 1 | 0.99783 | -0.015171 | 0.4 | 1 | 1.1 | 0.9
11 | 1 | 0 | 0 | 0 | 0 | 1 | 0.99824 | -0.012307 | 0.4 | 1 | 1.1 | 0.9
17 | 1 | 0.009719 | 0.0024358 | 0 | 0 | 1 | 0.99615 | -0.026971 | 0.4 | 1 | 1.1 | 0.9

## generator_data
GEN_BUS | PG | QG | QMAX | QMIN | VG | MBASE | GEN_STATUS | PMAX | PMIN
6 | 0.22423 | 0.056284 | 10 | -10 | 1 | 100 | 1 | 10 | 0

## branch_data
F_BUS | T_BUS | BR_R | BR_X | BR_B | RATE_A | RATE_B | RATE_C | TAP | SHIFT | BR_STATUS | ANGMIN | ANGMAX | P_in | Q_in | P_out | Q_out
1 | 2 | 2.327 | 0.89499 | 2.3483e-09 | 0 | 0 | 0 | 0 | 0 | 1 | -90 | 90 | 0.06372 | 0.015986 | -0.063618 | -0.015948
1 | 3 | 2.4788 | 0.95338 | 2.5015e-09 | 0 | 0 | 0 | 0 | 0 | 1 | -90 | 90 | -0.077623 | -0.019471 | 0.077784 | 0.019532
2 | 4 | 1.7575 | 0.67596 | 1.7736e-09 | 0 | 0 | 0 | 0 | 0 | 1 | -90 | 90 | 0.037557 | 0.009416 | -0.03753 | -0.0094059
3 | 5 | 0.40781 | 0.15685 | 4.1155e-10 | 0 | 0 | 0 | 0 | 0 | 1 | -90 | 90 | 0.023562 | 0.0059069 | -0.02356 | -0.005906
3 | 6 | 2.448 | 0.94156 | 2.4705e-09 | 0 | 0 | 0 | 0 | 0 | 1 | -90 | 90 | -0.10135 | -0.025439 | 0.10161 | 0.025542
5 | 18 | 1.8739 | 0.72075 | 1.8911e-09 | 0 | 0 | 0 | 0 | 0 | 1 | -90 | 90 | 0.02356 | 0.005906 | -0.023549 | -0.0059019
6 | 13 | 3.058 | 1.1762 | 3.0861e-09 | 0 | 0 | 0 | 0 | 0 | 1 | -90 | 90 | 0.031994 | 0.0080304 | -0.031961 | -0.0080179
13 | 11 | 1.9582 | 0.75315 | 1.9762e-09 | 0 | 0 | 0 | 0 | 0 | 1 | -90 | 90 | 0.031961 | 0.0080179 | -0.031939 | -0.0080099
12 | 15 | 1.709 | 0.6573 | 1.7247e-09 | 0 | 0 | 0 | 0 | 0 | 1 | -90 | 90 | 0.0097225 | 0.0024368 | -0.0097208 | -0.0024363
12 | 16 | 2.1393 | 0.82282 | 2.159e-09 | 0 | 0 | 0 | 0 | 0 | 1 | -90 | 90 | 0.012287 | 0.0030796 | -0.012283 | -0.0030785
12 | 10 | 5.3978 | 2.0761 | 5.4473e-09 | 0 | 0 | 0 | 0 | 0 | 1 | -90 | 90 | -0.022009 | -0.0055165 | 0.022037 | 0.0055267
15 | 17 | 1.7871 | 0.68735 | 1.8035e-09 | 0 | 0 | 0 | 0 | 0 | 1 | -90 | 90 | 0.0097208 | 0.0024363 | -0.009719 | -0.0024358
10 | 11 | 1.1648 | 0.44798 | 1.1754e-09 | 0 | 0 | 0 | 0 | 0 | 1 | -90 | 90 | -0.031927 | -0.0080052 | 0.031939 | 0.0080099