## bus_data
BUS_I | BUS_TYPE | Pd | Qd | Gs | Bs | area | Vm | Va | baseKV | zone | Vmax | Vmin
1 | 1 | 0.0051149 | 0.0012819 | 0 | 0 | 1 | 0.9944 | -0.039264 | 0.4 | 1 | 1.1 | 0.9
2 | 1 | 0.0024492 | 0.00061382 | 0 | 0 | 1 | 0.99448 | -0.038679 | 0.4 | 1 | 1.1 | 0.9
4 | 1 | 0.046643 | 0.01169 | 0 | 0 | 1 | 0.99533 | -0.032695 | 0.4 | 1 | 1.1 | 0.9
5 | 1 | 0.0055542 | 0.001392 | 0 | 0 | 1 | 0.99434 | -0.03964 | 0.4 | 1 | 1.1 | 0.9
27 | 1 | 0 | 0 | 0 | 0 | 1 | 0.99758 | -0.016881 | 0.4 | 1 | 1.1 | 0.9
6 | 1 | 0.0055651 | 0.0013947 | 0 | 0 | 1 | 0.9889 | -0.077883 | 0.4 | 1 | 1.1 | 0.9
8 | 1 | 0 | 0 | 0 | 0 | 1 | 0.9892 | -0.075792 | 0.4 | 1 | 1.1 | 0.9
37 | 1 | 0.017116 | 0.0042896 | 0 | 0 | 1 | 0.98961 | -0.072865 | 0.4 | 1 | 1.1 | 0.9
29 | 1 | 0 | 0 | 0 | 0 | 1 | 0.99731 | -0.018827 | 0.4 | 1 | 1.1 | 0.9
26 | 1 | 0.0080271 | 0.0020118 | 0 | 0 | 1 | 0.99819 | -0.012652 | 0.4 | 1 | 1.1 | 0.9
30 | 1 | 0.0089331 | 0.0022389 | 0 | 0 | 1 | 0.99718 | -0.019712 | 0.4 | 1 | 1.1 | 0.9
25 | 1 | 0.015583 | 0.0039055 | 0 | 0 | 1 | 0.99079 | -0.064573 | 0.4 | 1 | 1.1 | 0.9
9 | 1 | 0.011026 | 0.0027634 | 0 | 0 | 1 | 0.99819 | -0.012641 | 0.4 | 1 | 1.1 | 0.9
10 | 1 | 0.0093674 | 0.0023477 | 0 | 0 | 1 | 0.99746 | -0.017728 | 0.4 | 1 | 1.1 | 0.9
11 | 1 | 0 | 0 | 0 | 0 | 1 | 0.99853 | -0.010262 | 0.4 | 1 | 1.1 | 0.9
12 | 1 | 0.0075389 | 0.0018894 | 0 | 0 | 1 | 0.99734 | -0.01857 | 0.4 | 1 | 1.1 | 0.9
13 | 3 | 0 | 0 | 0 | 0 | 1 | 1 | 0 | 0.4 | 1 | 1.1 | 0.9
14 | 1 | 0 | 0 | 0 | 0 | 1 | 0.99357 | -0.044921 | 0.4 | 1 | 1.1 | 0.9
21 | 1 | 0.0038088 | 0.00095458 | 0 | 0 | 1 | 0.99719 | -0.019661 | 0.4 | 1 | 1.1 | 0.9
28 | 1 | 0.025018 | 0.0062702 | 0 | 0 | 1 | 0.99928 | -0.0050415 | 0.4 | 1 | 1.1 | 0.9
15 | 1 | 0 | 0 | 0 | 0 | 1 | 0.99203 | -0.055781 | 0.4 | 1 | 1.1 | 0.9
20 | 1 | 0.0083026 | 0.0020808 | 0 | 0 | 1 | 0.99265 | -0.051463 | 0.4 | 1 | 1.1 | 0.9
35 | 1 | 0.0048307 | 0.0012107 | 0 | 0 | 1 | 0.99329 | -0.046893 | 0.4 | 1 | 1.1 | 0.9
22 | 1 | 0.0037757 | 0.00094628 | 0 | 0 | 1 | 0.99199 | -0.056062 | 0.4 | 1 | 1.1 | 0.9
32 | 1 | 0.0051259 | 0.0012847 | 0 | 0 | 1 | 0.99718 | -0.019735 | 0.4 | 1 | 1.1 | 0.9
18 | 1 | 0 | 0 | 0 | 0 | 1 | 0.99211 | -0.055265 | 0.4 | 1 | 1.1 | 0.9
33 | 1 | 0.0043552 | 0.0010915 | 0 | 0 | 1 | 0.99302 | -0.04883 | 0.4 | 1 | 1.1 | 0.9
16 | 1 | 0.0023217 | 0.00058187 | 0 | 0 | 1 | 0.99172 | -0.057987 | 0.4 | 1 | 1.1 | 0.9
17 | 1 | 0.0097124 | 0.0024341 | 0 | 0 | 1 | 0.99151 | -0.059497 | 0.4 | 1 | 1.1 | 0.9
19 | 1 | 0.011653 | 0.0029206 | 0 | 0 | 1 | 0.99156 | -0.059144 | 0.4 | 1 | 1.1 | 0.9
36 | 1 | 0.0041786 | 0.0010473 | 0 | 0 | 1 | 0.99282 | -0.050232 | 0.4 | 1 | 1.1 | 0.9
34 | 1 | 0.003015 | 0.00075562 | 0 | 0 | 1 | 0.99293 | -0.049491 | 0.4 | 1 | 1.1 | 0.9

## generator_data
GEN_BUS | PG | QG | QMAX | QMIN | VG | MBASE | GEN_STATUS | PMAX | PMIN
13 | 0.23021 | 0.057849 | 10 | -10 | 1 | 100 | 1 | 10 | 0

## branch_data
F_BUS | T_BUS | BR_R | BR_X | BR_B | RATE_A | RATE_B | RATE_C | TAP | SHIFT | BR_STATUS | ANGMIN | ANGMAX | P_in | Q_in | P_out | Q_out
1 | 2 | 1.475 | 0.5673 | 1.4885e-09 | 0 | 0 | 0 | 0 | 0 | 1 | -90 | 90 | -0.0051149 | -0.0012819 | 0.0051154 | 0.0012819
2 | 4 | 5.8784 | 2.2609 | 5.9323e-09 | 0 | 0 | 0 | 0 | 0 | 1 | -90 | 90 | -0.013119 | -0.0032878 | 0.01313 | 0.0032914
2 | 5 | 2.23 | 0.85768 | 2.2504e-09 | 0 | 0 | 0 | 0 | 0 | 1 | -90 | 90 | 0.0055549 | 0.0013921 | -0.0055542 | -0.001392
4 | 27 | 3.4221 | 1.3162 | 3.4535e-09 | 0 | 0 | 0 | 0 | 0 | 1 | -90 | 90 | -0.059774 | -0.014981 | 0.059905 | 0.015031
27 | 29 | 2.8224 | 1.0856 | 2.8483e-09 | 0 | 0 | 0 | 0 | 0 | 1 | -90 | 90 | 0.0089366 | 0.0022398 | -0.0089342 | -0.0022391
27 | 26 | 0.79818 | 0.30699 | 8.0551e-10 | 0 | 0 | 0 | 0 | 0 | 1 | -90 | 90 | -0.068841 | -0.017271 | 0.068882 | 0.017287
6 | 8 | 4.7867 | 1.841 | 4.8306e-09 | 0 | 0 | 0 | 0 | 0 | 1 | -90 | 90 | -0.0055651 | -0.0013947 | 0.0055667 | 0.0013949
8 | 37 | 6.6995 | 2.5767 | 6.7609e-09 | 0 | 0 | 0 | 0 | 0 | 1 | -90 | 90 | -0.0055667 | -0.0013949 | 0.0055689 | 0.0013951
37 | 25 | 4.6672 | 1.7951 | 4.71e-09 | 0 | 0 | 0 | 0 | 0 | 1 | -90 | 90 | -0.022685 | -0.0056847 | 0.022711 | 0.0056942
29 | 30 | 1.2846 | 0.49409 | 1.2964e-09 | 0 | 0 | 0 | 0 | 0 | 1 | -90 | 90 | 0.0089342 | 0.0022391 | -0.0089331 | -0.0022389
26 | 13 | 2.1438 | 0.82454 | 2.1635e-09 | 0 | 0 | 0 | 0 | 0 | 1 | -90 | 90 | -0.076909 | -0.019298 | 0.077044 | 0.01935
25 | 15 | 2.9405 | 1.131 | 2.9675e-09 | 0 | 0 | 0 | 0 | 0 | 1 | -90 | 90 | -0.038294 | -0.0095998 | 0.038341 | 0.0096174
9 | 10 | 2.5524 | 0.9817 | 2.5758e-09 | 0 | 0 | 0 | 0 | 0 | 1 | -90 | 90 | 0.025862 | 0.0064841 | -0.025844 | -0.0064774
9 | 11 | 0.83763 | 0.32216 | 8.4531e-10 | 0 | 0 | 0 | 0 | 0 | 1 | -90 | 90 | -0.036888 | -0.0092475 | 0.036901 | 0.0092521
10 | 12 | 0.66237 | 0.25476 | 6.6845e-10 | 0 | 0 | 0 | 0 | 0 | 1 | -90 | 90 | 0.016477 | 0.0041297 | -0.016475 | -0.004129
11 | 13 | 1.0484 | 0.40322 | 2.116e-09 | 0 | 0 | 0 | 0 | 0 | 1 | -90 | 90 | -0.12795 | -0.032152 | 0.12813 | 0.032223
11 | 14 | 4.9521 | 1.9047 | 4.9976e-09 | 0 | 0 | 0 | 0 | 0 | 1 | -90 | 90 | 0.09105 | 0.0229 | -0.090612 | -0.022732
12 | 21 | 1.5816 | 0.60832 | 1.5961e-09 | 0 | 0 | 0 | 0 | 0 | 1 | -90 | 90 | 0.0089361 | 0.0022396 | -0.0089348 | -0.0022393
13 | 28 | 2.6228 | 1.0088 | 2.6469e-09 | 0 | 0 | 0 | 0 | 0 | 1 | -90 | 90 | 0.025036 | 0.0062766 | -0.025018 | -0.0062702
14 | 15 | 3.3155 | 1.2752 | 3.3459e-09 | 0 | 0 | 0 | 0 | 0 | 1 | -90 | 90 | 0.04218 | 0.010588 | -0.042116 | -0.010564
14 | 20 | 2.6264 | 1.0101 | 2.6505e-09 | 0 | 0 | 0 | 0 | 0 | 1 | -90 | 90 | 0.032044 | 0.008037 | -0.032015 | -0.0080261
14 | 35 | 1.5476 | 0.59521 | 1.5618e-09 | 0 | 0 | 0 | 0 | 0 | 1 | -90 | 90 | 0.016388 | 0.0041077 | -0.016384 | -0.0041061
21 | 32 | 0.18867 | 0.072564 | 1.904e-10 | 0 | 0 | 0 | 0 | 0 | 1 | -90 | 90 | 0.005126 | 0.0012847 | -0.0051259 | -0.0012847
15 | 22 | 0.95348 | 0.36672 | 9.6223e-10 | 0 | 0 | 0 | 0 | 0 | 1 | -90 | 90 | 0.0037758 | 0.00094624 | -0.0037757 | -0.00094628
20 | 18 | 2.0583 | 0.79165 | 2.0772e-09 | 0 | 0 | 0 | 0 | 0 | 1 | -90 | 90 | 0.023713 | 0.0059452 | -0.0237 | -0.0059406
35 | 33 | 2.1543 | 0.82858 | 2.1741e-09 | 0 | 0 | 0 | 0 | 0 | 1 | -90 | 90 | 0.011553 | 0.0028954 | -0.01155 | -0.0028945
18 | 19 | 4.2654 | 1.6405 | 4.3046e-09 | 0 | 0 | 0 | 0 | 0 | 1 | -90 | 90 | 0.01166 | 0.0029226 | -0.011653 | -0.0029206
18 | 16 | 2.899 | 1.115 | 2.9256e-09 | 0 | 0 | 0 | 0 | 0 | 1 | -90 | 90 | 0.012041 | 0.0030181 | -0.012036 | -0.0030166
33 | 34 | 1.1793 | 0.45358 | 1.1901e-09 | 0 | 0 | 0 | 0 | 0 | 1 | -90 | 90 | 0.0071946 | 0.0018029 | -0.007194 | -0.0018028
16 | 17 | 1.9899 | 0.76533 | 2.0081e-09 | 0 | 0 | 0 | 0 | 0 | 1 | -90 | 90 | 0.0097144 | 0.0024347 | -0.0097124 | -0.0024341
36 | 34 | 2.277 | 0.87578 | 2.2979e-09 | 0 | 0 | 0 | 0 | 0 | 1 | -90 | 90 | -0.0041786 | -0.0010473 | 0.004179 | 0.0010472