## bus_data
BUS_I | BUS_TYPE | Pd | Qd | Gs | Bs | area | Vm | Va | baseKV | zone | Vmax | Vmin
1 | 1 | 0.0063411 | 0.0015892 | 0 | 0 | 1 | 0.99115 | -0.062071 | 0.4 | 1 | 1.1 | 0.9
2 | 1 | 0 | 0 | 0 | 0 | 1 | 0.9914 | -0.060259 | 0.4 | 1 | 1.1 | 0.9
4 | 1 | 0 | 0 | 0 | 0 | 1 | 0.99199 | -0.056117 | 0.4 | 1 | 1.1 | 0.9
34 | 1 | 0.011069 | 0.0027743 | 0 | 0 | 1 | 0.99263 | -0.051625 | 0.4 | 1 | 1.1 | 0.9
31 | 1 | 0.0044104 | 0.0011053 | 0 | 0 | 1 | 0.99147 | -0.059777 | 0.4 | 1 | 1.1 | 0.9
35 | 1 | 0.0011391 | 0.0002855 | 0 | 0 | 1 | 0.9935 | -0.04551 | 0.4 | 1 | 1.1 | 0.9
32 | 1 | 0 | 0 | 0 | 0 | 1 | 0.99125 | -0.061356 | 0.4 | 1 | 1.1 | 0.9
6 | 1 | 0.0072561 | 0.0018185 | 0 | 0 | 1 | 0.99044 | -0.066992 | 0.4 | 1 | 1.1 | 0.9
7 | 1 | 0.0017737 | 0.00044452 | 0 | 0 | 1 | 0.99062 | -0.065757 | 0.4 | 1 | 1.1 | 0.9
8 | 1 | 0 | 0 | 0 | 0 | 1 | 0.99079 | -0.06455 | 0.4 | 1 | 1.1 | 0.9
37 | 1 | 0.0039333 | 0.00098578 | 0 | 0 | 1 | 0.99068 | -0.065322 | 0.4 | 1 | 1.1 | 0.9
17 | 1 | 0 | 0 | 0 | 0 | 1 | 0.99114 | -0.062094 | 0.4 | 1 | 1.1 | 0.9
48 | 1 | 0.0028284 | 0.00070885 | 0 | 0 | 1 | 0.99065 | -0.065559 | 0.4 | 1 | 1.1 | 0.9
19 | 1 | 0.0092047 | 0.0023069 | 0 | 0 | 1 | 0.9909 | -0.063773 | 0.4 | 1 | 1.1 | 0.9
16 | 1 | 0.0075057 | 0.0018811 | 0 | 0 | 1 | 0.99142 | -0.060079 | 0.4 | 1 | 1.1 | 0.9
10 | 3 | 0.0090072 | 0.0022574 | 0 | 0 | 1 | 1 | 0 | 0.4 | 1 | 1.1 | 0.9
11 | 1 | 0.0047889 | 0.0012002 | 0 | 0 | 1 | 0.99811 | -0.013178 | 0.4 | 1 | 1.1 | 0.9
12 | 1 | 0 | 0 | 0 | 0 | 1 | 0.9978 | -0.015326 | 0.4 | 1 | 1.1 | 0.9
13 | 1 | 0.0145 | 0.0036341 | 0 | 0 | 1 | 0.99476 | -0.03657 | 0.4 | 1 | 1.1 | 0.9
14 | 1 | 0 | 0 | 0 | 0 | 1 | 0.99611 | -0.027124 | 0.4 | 1 | 1.1 | 0.9
15 | 1 | 0.010892 | 0.0027299 | 0 | 0 | 1 | 0.99663 | -0.023482 | 0.4 | 1 | 1.1 | 0.9
20 | 1 | 0 | 0 | 0 | 0 | 1 | 0.99365 | -0.04439 | 0.4 | 1 | 1.1 | 0.9
24 | 1 | 0 | 0 | 0 | 0 | 1 | 0.99218 | -0.054688 | 0.4 | 1 | 1.1 | 0.9
22 | 1 | 0.011431 | 0.0028649 | 0 | 0 | 1 | 0.9957 | -0.030004 | 0.4 | 1 | 1.1 | 0.9
28 | 1 | 0 | 0 | 0 | 0 | 1 | 0.99577 | -0.029516 | 0.4 | 1 | 1.1 | 0.9
25 | 1 | 0.0095117 | 0.0023839 | 0 | 0 | 1 | 0.99339 | -0.046204 | 0.4 | 1 | 1.1 | 0.9
18 | 1 | 0 | 0 | 0 | 0 | 1 | 0.99156 | -0.059098 | 0.4 | 1 | 1.1 | 0.9
44 | 1 | 0.0054398 | 0.0013633 | 0 | 0 | 1 | 0.99147 | -0.059688 | 0.4 | 1 | 1.1 | 0.9
42 | 1 | 0.026972 | 0.0067597 | 0 | 0 | 1 | 0.99073 | -0.064959 | 0.4 | 1 | 1.1 | 0.9
23 | 1 | 0.005969 | 0.001496 | 0 | 0 | 1 | 0.99552 | -0.031249 | 0.4 | 1 | 1.1 | 0.9
30 | 1 | 0.0055255 | 0.0013848 | 0 | 0 | 1 | 0.99511 | -0.03415 | 0.4 | 1 | 1.1 | 0.9
21 | 1 | 0.019371 | 0.0048548 | 0 | 0 | 1 | 0.99096 | -0.063365 | 0.4 | 1 | 1.1 | 0.9
38 | 1 | 0.0031916 | 0.0007999 | 0 | 0 | 1 | 0.99092 | -0.063602 | 0.4 | 1 | 1.1 | 0.9
45 | 1 | 0 | 0 | 0 | 0 | 1 | 0.99082 | -0.064321 | 0.4 | 1 | 1.1 | 0.9
43 | 1 | 0.0099352 | 0.00249 | 0 | 0 | 1 | 0.99026 | -0.068237 | 0.4 | 1 | 1.1 | 0.9
27 | 1 | 0.0040387 | 0.0010122 | 0 | 0 | 1 | 0.99075 | -0.064794 | 0.4 | 1 | 1.1 | 0.9
46 | 1 | 0.012898 | 0.0032325 | 0 | 0 | 1 | 0.98954 | -0.073317 | 0.4 | 1 | 1.1 | 0.9
41 | 1 | 0.0017954 | 0.00044997 | 0 | 0 | 1 | 0.98995 | -0.07045 | 0.4 | 1 | 1.1 | 0.9
29 | 1 | 0.0094149 | 0.0023596 | 0 | 0 | 1 | 0.99107 | -0.062609 | 0.4 | 1 | 1.1 | 0.9
36 | 1 | 0.0032073 | 0.00080382 | 0 | 0 | 1 | 0.99437 | -0.039333 | 0.4 | 1 | 1.1 | 0.9
33 | 1 | 0.0092362 | 0.0023148 | 0 | 0 | 1 | 0.98889 | -0.077908 | 0.4 | 1 | 1.1 | 0.9
49 | 1 | 0 | 0 | 0 | 0 | 1 | 0.98902 | -0.077037 | 0.4 | 1 | 1.1 | 0.9
39 | 1 | 0.0068957 | 0.0017282 | 0 | 0 | 1 | 0.98967 | -0.07242 | 0.4 | 1 | 1.1 | 0.9
40 | 1 | 0 | 0 | 0 | 0 | 1 | 0.98988 | -0.070916 | 0.4 | 1 | 1.1 | 0.9

## generator_data
GEN_BUS | PG | QG | QMAX | QMIN | VG | MBASE | GEN_STATUS | PMAX | PMIN
10 | 0.24127 | 0.060697 | 10 | -10 | 1 | 100 | 1 | 10 | 0

## branch_data
F_BUS | T_BUS | BR_R | BR_X | BR_B | RATE_A | RATE_B | RATE_C | TAP | SHIFT | BR_STATUS | ANGMIN | ANGMAX | P_in | Q_in | P_out | Q_out
1 | 2 | 3.6556 | 1.406 | 3.6892e-09 | 0 | 0 | 0 | 0 | 0 | 1 | -90 | 90 | -0.006341 | -0.0015892 | 0.0063426 | 0.0015895
2 | 4 | 8.3604 | 3.2155 | 8.4371e-09 | 0 | 0 | 0 | 0 | 0 | 1 | -90 | 90 | -0.0063426 | -0.0015895 | 0.0063463 | 0.00159
4 | 34 | 2.8544 | 1.0979 | 2.8806e-09 | 0 | 0 | 0 | 0 | 0 | 1 | -90 | 90 | -0.020182 | -0.0050584 | 0.020195 | 0.0050629
4 | 31 | 3.3902 | 1.3039 | 3.4214e-09 | 0 | 0 | 0 | 0 | 0 | 1 | -90 | 90 | 0.013836 | 0.0034684 | -0.013829 | -0.003466
34 | 35 | 2.5138 | 0.96683 | 2.5368e-09 | 0 | 0 | 0 | 0 | 0 | 1 | -90 | 90 | -0.031264 | -0.0078372 | 0.031291 | 0.0078471
31 | 32 | 2.1468 | 0.82568 | 2.1665e-09 | 0 | 0 | 0 | 0 | 0 | 1 | -90 | 90 | 0.0094186 | 0.0023606 | -0.0094166 | -0.0023601
35 | 36 | 2.4534 | 0.94363 | 2.476e-09 | 0 | 0 | 0 | 0 | 0 | 1 | -90 | 90 | -0.03243 | -0.0081326 | 0.032458 | 0.0081431
32 | 29 | 1.703 | 0.655 | 1.7186e-09 | 0 | 0 | 0 | 0 | 0 | 1 | -90 | 90 | 0.0094166 | 0.0023601 | -0.0094149 | -0.0023596
6 | 7 | 2.1748 | 0.83646 | 2.1947e-09 | 0 | 0 | 0 | 0 | 0 | 1 | -90 | 90 | -0.0072561 | -0.0018185 | 0.0072573 | 0.0018188
7 | 8 | 1.7092 | 0.65739 | 1.7249e-09 | 0 | 0 | 0 | 0 | 0 | 1 | -90 | 90 | -0.009031 | -0.0022633 | 0.0090325 | 0.0022637
8 | 37 | 1.4601 | 0.56157 | 1.4735e-09 | 0 | 0 | 0 | 0 | 0 | 1 | -90 | 90 | 0.0067625 | 0.0016947 | -0.0067618 | -0.0016946
8 | 17 | 1.9884 | 0.76475 | 2.0066e-09 | 0 | 0 | 0 | 0 | 0 | 1 | -90 | 90 | -0.015795 | -0.0039584 | 0.0158 | 0.0039603
37 | 48 | 1.0717 | 0.41219 | 1.0815e-09 | 0 | 0 | 0 | 0 | 0 | 1 | -90 | 90 | 0.0028285 | 0.00070878 | -0.0028284 | -0.00070885
17 | 19 | 2.3334 | 0.89747 | 2.3548e-09 | 0 | 0 | 0 | 0 | 0 | 1 | -90 | 90 | 0.0092069 | 0.0023075 | -0.0092047 | -0.0023069
17 | 16 | 1.0319 | 0.39687 | 1.0413e-09 | 0 | 0 | 0 | 0 | 0 | 1 | -90 | 90 | -0.025007 | -0.0062678 | 0.025014 | 0.0062704
16 | 18 | 0.38627 | 0.14857 | 3.8982e-10 | 0 | 0 | 0 | 0 | 0 | 1 | -90 | 90 | -0.03252 | -0.0081515 | 0.032524 | 0.0081532
10 | 11 | 2.0424 | 0.78552 | 2.0611e-09 | 0 | 0 | 0 | 0 | 0 | 1 | -90 | 90 | 0.0845 | 0.02126 | -0.084345 | -0.0212
10 | 12 | 1.3581 | 0.52234 | 2.7411e-09 | 0 | 0 | 0 | 0 | 0 | 1 | -90 | 90 | 0.14777 | 0.03718 | -0.14745 | -0.037059
11 | 13 | 3.8249 | 1.4711 | 3.86e-09 | 0 | 0 | 0 | 0 | 0 | 1 | -90 | 90 | 0.079556 | 0.02 | -0.079297 | -0.019901
12 | 14 | 1.6138 | 0.6207 | 1.6286e-09 | 0 | 0 | 0 | 0 | 0 | 1 | -90 | 90 | 0.095222 | 0.023942 | -0.095066 | -0.023882
12 | 15 | 2.0306 | 0.78101 | 2.0493e-09 | 0 | 0 | 0 | 0 | 0 | 1 | -90 | 90 | 0.052229 | 0.013117 | -0.05217 | -0.013094
13 | 20 | 1.5587 | 0.59951 | 1.573e-09 | 0 | 0 | 0 | 0 | 0 | 1 | -90 | 90 | 0.064797 | 0.016267 | -0.064727 | -0.01624
14 | 24 | 4.5941 | 1.767 | 4.6362e-09 | 0 | 0 | 0 | 0 | 0 | 1 | -90 | 90 | 0.077658 | 0.019519 | -0.077361 | -0.019405
14 | 22 | 2.1378 | 0.82222 | 2.1574e-09 | 0 | 0 | 0 | 0 | 0 | 1 | -90 | 90 | 0.017408 | 0.0043634 | -0.017401 | -0.004361
15 | 28 | 1.8965 | 0.72942 | 1.9139e-09 | 0 | 0 | 0 | 0 | 0 | 1 | -90 | 90 | 0.041277 | 0.010365 | -0.041243 | -0.010351
20 | 25 | 2.4526 | 0.94331 | 2.4751e-09 | 0 | 0 | 0 | 0 | 0 | 1 | -90 | 90 | 0.0095141 | 0.0023845 | -0.0095117 | -0.0023839
20 | 18 | 3.4272 | 1.3181 | 3.4586e-09 | 0 | 0 | 0 | 0 | 0 | 1 | -90 | 90 | 0.055213 | 0.013856 | -0.0551 | -0.013813
24 | 44 | 1.5888 | 0.61106 | 1.6033e-09 | 0 | 0 | 0 | 0 | 0 | 1 | -90 | 90 | 0.040397 | 0.010134 | -0.040369 | -0.010124
24 | 42 | 3.5628 | 1.3703 | 3.5955e-09 | 0 | 0 | 0 | 0 | 0 | 1 | -90 | 90 | 0.036964 | 0.0092709 | -0.036911 | -0.009251
22 | 23 | 2.6928 | 1.0357 | 2.7175e-09 | 0 | 0 | 0 | 0 | 0 | 1 | -90 | 90 | 0.00597 | 0.0014961 | -0.005969 | -0.001496
28 | 30 | 1.4543 | 0.55934 | 1.4676e-09 | 0 | 0 | 0 | 0 | 0 | 1 | -90 | 90 | 0.041243 | 0.010351 | -0.041216 | -0.010341
18 | 21 | 2.4203 | 0.9309 | 2.4425e-09 | 0 | 0 | 0 | 0 | 0 | 1 | -90 | 90 | 0.022576 | 0.0056595 | -0.022562 | -0.0056546
44 | 45 | 1.6995 | 0.65366 | 1.7151e-09 | 0 | 0 | 0 | 0 | 0 | 1 | -90 | 90 | 0.034929 | 0.0087602 | -0.034907 | -0.0087518
42 | 43 | 4.2161 | 1.6216 | 4.2547e-09 | 0 | 0 | 0 | 0 | 0 | 1 | -90 | 90 | 0.0099397 | 0.0024913 | -0.0099351 | -0.00249
30 | 36 | 1.8763 | 0.72167 | 1.8936e-09 | 0 | 0 | 0 | 0 | 0 | 1 | -90 | 90 | 0.035691 | 0.0089566 | -0.035665 | -0.0089469
21 | 38 | 0.95125 | 0.36587 | 9.5998e-10 | 0 | 0 | 0 | 0 | 0 | 1 | -90 | 90 | 0.0031917 | 0.00079985 | -0.0031916 | -0.0007999
45 | 46 | 5.1893 | 1.9959 | 5.2369e-09 | 0 | 0 | 0 | 0 | 0 | 1 | -90 | 90 | 0.022168 | 0.0055591 | -0.02214 | -0.005549
45 | 41 | 9.0042 | 3.4631 | 9.0868e-09 | 0 | 0 | 0 | 0 | 0 | 1 | -90 | 90 | 0.0087003 | 0.0021805 | -0.0086929 | -0.0021786
45 | 27 | 1.4972 | 0.57584 | 1.5109e-09 | 0 | 0 | 0 | 0 | 0 | 1 | -90 | 90 | 0.004039 | 0.0010122 | -0.0040387 | -0.0010122
46 | 49 | 5.1322 | 1.9739 | 5.1793e-09 | 0 | 0 | 0 | 0 | 0 | 1 | -90 | 90 | 0.0092421 | 0.0023164 | -0.0092373 | -0.0023151
41 | 40 | 0.86162 | 0.33139 | 8.6952e-10 | 0 | 0 | 0 | 0 | 0 | 1 | -90 | 90 | 0.0068976 | 0.0017286 | -0.0068971 | -0.0017285
33 | 49 | 1.2015 | 0.4621 | 1.2125e-09 | 0 | 0 | 0 | 0 | 0 | 1 | -90 | 90 | -0.0092362 | -0.0023148 | 0.0092373 | 0.0023151
39 | 40 | 2.7839 | 1.0707 | 2.8094e-09 | 0 | 0 | 0 | 0 | 0 | 1 | -90 | 90 | -0.0068957 | -0.0017282 | 0.0068971 | 0.0017285