## bus_data
BUS_I | BUS_TYPE | Pd | Qd | Gs | Bs | area | Vm | Va | baseKV | zone | Vmax | Vmin
1 | 1 | 0.032374 | 0.0081136 | 0 | 0 | 1 | 0.99769 | -0.01618 | 0.4 | 1 | 1.1 | 0.9
2 | 1 | 0 | 0 | 0 | 0 | 1 | 0.99768 | -0.016241 | 0.4 | 1 | 1.1 | 0.9
3 | 1 | 0 | 0 | 0 | 0 | 1 | 0.99841 | -0.01112 | 0.4 | 1 | 1.1 | 0.9
4 | 1 | 0 | 0 | 0 | 0 | 1 | 0.9976 | -0.016822 | 0.4 | 1 | 1.1 | 0.9
7 | 3 | 0.053158 | 0.013323 | 0 | 0 | 1 | 1 | 0 | 0.4 | 1 | 1.1 | 0.9
8 | 1 | 0.0050518 | 0.0012661 | 0 | 0 | 1 | 0.9983 | -0.011885 | 0.4 | 1 | 1.1 | 0.9
9 | 1 | 0.0026841 | 0.00067269 | 0 | 0 | 1 | 0.9975 | -0.017482 | 0.4 | 1 | 1.1 | 0.9

## generator_data
GEN_BUS | PG | QG | QMAX | QMIN | VG | MBASE | GEN_STATUS | PMAX | PMIN
7 | 0.093355 | 0.023407 | 10 | -10 | 1 | 100 | 1 | 10 | 0

## branch_data
F_BUS | T_BUS | BR_R | BR_X | BR_B | RATE_A | RATE_B | RATE_C | TAP | SHIFT | BR_STATUS | ANGMIN | ANGMAX | P_in | Q_in | P_out | Q_out
1 | 2 | 0.29089 | 0.11188 | 2.9356e-10 | 0 | 0 | 0 | 0 | 0 | 1 | -90 | 90 | 0.0026846 | 0.00067225 | -0.0026845 | -0.00067227
1 | 3 | 1.8725 | 0.72019 | 1.8897e-09 | 0 | 0 | 0 | 0 | 0 | 1 | -90 | 90 | -0.035058 | -0.0087858 | 0.035083 | 0.0087951
2 | 4 | 2.8059 | 1.0792 | 2.8317e-09 | 0 | 0 | 0 | 0 | 0 | 1 | -90 | 90 | 0.0026845 | 0.00067227 | -0.0026843 | -0.00067247
3 | 7 | 3.6048 | 1.3865 | 3.6379e-09 | 0 | 0 | 0 | 0 | 0 | 1 | -90 | 90 | -0.040135 | -0.010061 | 0.040197 | 0.010085
3 | 8 | 1.9649 | 0.75573 | 1.9829e-09 | 0 | 0 | 0 | 0 | 0 | 1 | -90 | 90 | 0.0050523 | 0.0012661 | -0.0050518 | -0.0012661
4 | 9 | 3.1841 | 1.2247 | 3.2133e-09 | 0 | 0 | 0 | 0 | 0 | 1 | -90 | 90 | 0.0026843 | 0.00067247 | -0.0026841 | -0.00067269