## bus_data
BUS_I | BUS_TYPE | Pd | Qd | Gs | Bs | area | Vm | Va | baseKV | zone | Vmax | Vmin
1 | 1 | 0.0011437 | 0.00028664 | 0 | 0 | 1 | 0.98724 | -0.088902 | 0.4 | 1 | 1.1 | 0.9
2 | 1 | 0.011233 | 0.0028152 | 0 | 0 | 1 | 0.98649 | -0.094247 | 0.4 | 1 | 1.1 | 0.9
3 | 1 | 0.0019035 | 0.00047706 | 0 | 0 | 1 | 0.98762 | -0.086237 | 0.4 | 1 | 1.1 | 0.9
5 | 1 | 0 | 0 | 0 | 0 | 1 | 0.98828 | -0.081568 | 0.4 | 1 | 1.1 | 0.9
10 | 1 | 0.0021959 | 0.00055035 | 0 | 0 | 1 | 0.9886 | -0.079322 | 0.4 | 1 | 1.1 | 0.9
9 | 1 | 0.0024828 | 0.00062224 | 0 | 0 | 1 | 0.9887 | -0.078616 | 0.4 | 1 | 1.1 | 0.9
6 | 1 | 0.043592 | 0.010925 | 0 | 0 | 1 | 0.9837 | -0.11401 | 0.4 | 1 | 1.1 | 0.9
7 | 1 | 0.00078786 | 0.00019746 | 0 | 0 | 1 | 0.98422 | -0.11028 | 0.4 | 1 | 1.1 | 0.9
8 | 1 | 0 | 0 | 0 | 0 | 1 | 0.98494 | -0.10516 | 0.4 | 1 | 1.1 | 0.9
15 | 1 | 0 | 0 | 0 | 0 | 1 | 0.98517 | -0.10353 | 0.4 | 1 | 1.1 | 0.9
14 | 1 | 0.0053184 | 0.0013329 | 0 | 0 | 1 | 0.98776 | -0.085204 | 0.4 | 1 | 1.1 | 0.9
11 | 1 | 0 | 0 | 0 | 0 | 1 | 0.98929 | -0.074408 | 0.4 | 1 | 1.1 | 0.9
12 | 1 | 0 | 0 | 0 | 0 | 1 | 0.98962 | -0.072118 | 0.4 | 1 | 1.1 | 0.9
16 | 1 | 0.0017005 | 0.00042619 | 0 | 0 | 1 | 0.99346 | -0.045236 | 0.4 | 1 | 1.1 | 0.9
13 | 1 | 0.0053184 | 0.0013329 | 0 | 0 | 1 | 0.98776 | -0.085204 | 0.4 | 1 | 1.1 | 0.9
20 | 1 | 0.0074018 | 0.0018551 | 0 | 0 | 1 | 0.98649 | -0.094037 | 0.4 | 1 | 1.1 | 0.9
18 | 1 | 0 | 0 | 0 | 0 | 1 | 0.99538 | -0.031868 | 0.4 | 1 | 1.1 | 0.9
21 | 1 | 0 | 0 | 0 | 0 | 1 | 0.98577 | -0.099126 | 0.4 | 1 | 1.1 | 0.9
22 | 1 | 0.0079486 | 0.0019921 | 0 | 0 | 1 | 0.98529 | -0.10244 | 0.4 | 1 | 1.1 | 0.9
31 | 1 | 0.010066 | 0.0025227 | 0 | 0 | 1 | 0.98449 | -0.10807 | 0.4 | 1 | 1.1 | 0.9
32 | 1 | 0 | 0 | 0 | 0 | 1 | 0.98194 | -0.12603 | 0.4 | 1 | 1.1 | 0.9
19 | 3 | 0 | 0 | 0 | 0 | 1 | 1 | 0 | 0.4 | 1 | 1.1 | 0.9
45 | 1 | 0.048249 | 0.012092 | 0 | 0 | 1 | 0.98991 | -0.070635 | 0.4 | 1 | 1.1 | 0.9
44 | 1 | 0.03248 | 0.0081402 | 0 | 0 | 1 | 0.98937 | -0.074447 | 0.4 | 1 | 1.1 | 0.9
23 | 1 | 0.0031096 | 0.00077934 | 0 | 0 | 1 | 0.97109 | -0.20353 | 0.4 | 1 | 1.1 | 0.9
24 | 1 | 0.0037846 | 0.00094851 | 0 | 0 | 1 | 0.97097 | -0.20437 | 0.4 | 1 | 1.1 | 0.9
25 | 1 | 0 | 0 | 0 | 0 | 1 | 0.97177 | -0.19858 | 0.4 | 1 | 1.1 | 0.9
26 | 1 | 0.0032527 | 0.0008152 | 0 | 0 | 1 | 0.97097 | -0.20439 | 0.4 | 1 | 1.1 | 0.9
27 | 1 | 0.0057611 | 0.0014439 | 0 | 0 | 1 | 0.97134 | -0.20168 | 0.4 | 1 | 1.1 | 0.9
28 | 1 | 0.0068248 | 0.0017105 | 0 | 0 | 1 | 0.97268 | -0.19208 | 0.4 | 1 | 1.1 | 0.9
29 | 1 | 0 | 0 | 0 | 0 | 1 | 0.97056 | -0.2073 | 0.4 | 1 | 1.1 | 0.9
34 | 1 | 0 | 0 | 0 | 0 | 1 | 0.97513 | -0.17451 | 0.4 | 1 | 1.1 | 0.9
30 | 1 | 0.0059551 | 0.0014925 | 0 | 0 | 1 | 0.97042 | -0.20834 | 0.4 | 1 | 1.1 | 0.9
35 | 1 | 0.0027519 | 0.00068969 | 0 | 0 | 1 | 0.97477 | -0.17704 | 0.4 | 1 | 1.1 | 0.9
33 | 1 | 0.0059279 | 0.0014857 | 0 | 0 | 1 | 0.97026 | -0.20947 | 0.4 | 1 | 1.1 | 0.9
36 | 1 | 0.005764 | 0.0014446 | 0 | 0 | 1 | 0.97464 | -0.17798 | 0.4 | 1 | 1.1 | 0.9
37 | 1 | 0.0045653 | 0.0011442 | 0 | 0 | 1 | 0.98836 | -0.081577 | 0.4 | 1 | 1.1 | 0.9
38 | 1 | 0.00098545 | 0.00024698 | 0 | 0 | 1 | 0.98835 | -0.081673 | 0.4 | 1 | 1.1 | 0.9
39 | 1 | 0.0034193 | 0.00085695 | 0 | 0 | 1 | 0.98867 | -0.079374 | 0.4 | 1 | 1.1 | 0.9
41 | 1 | 0.0012867 | 0.00032247 | 0 | 0 | 1 | 0.98888 | -0.077932 | 0.4 | 1 | 1.1 | 0.9
43 | 1 | 0.0023071 | 0.00057823 | 0 | 0 | 1 | 0.9889 | -0.077747 | 0.4 | 1 | 1.1 | 0.9

## generator_data
GEN_BUS | PG | QG | QMAX | QMIN | VG | MBASE | GEN_STATUS | PMAX | PMIN
19 | 0.24114 | 0.060908 | 10 | -10 | 1 | 100 | 1 | 10 | 0

## branch_data
F_BUS | T_BUS | BR_R | BR_X | BR_B | RATE_A | RATE_B | RATE_C | TAP | SHIFT | BR_STATUS | ANGMIN | ANGMAX | P_in | Q_in | P_out | Q_out
1 | 2 | 6.0352 | 2.3212 | 6.0906e-09 | 0 | 0 | 0 | 0 | 0 | 1 | -90 | 90 | 0.011241 | 0.0028178 | -0.011233 | -0.0028152
1 | 3 | 2.7337 | 1.0514 | 2.7588e-09 | 0 | 0 | 0 | 0 | 0 | 1 | -90 | 90 | -0.012385 | -0.0031045 | 0.012389 | 0.0031059
3 | 5 | 4.1549 | 1.598 | 4.193e-09 | 0 | 0 | 0 | 0 | 0 | 1 | -90 | 90 | -0.014293 | -0.003583 | 0.014302 | 0.0035862
5 | 10 | 2.0001 | 0.76926 | 2.0184e-09 | 0 | 0 | 0 | 0 | 0 | 1 | -90 | 90 | -0.014302 | -0.0035862 | 0.014307 | 0.0035877
10 | 9 | 0.54479 | 0.20954 | 5.4979e-10 | 0 | 0 | 0 | 0 | 0 | 1 | -90 | 90 | -0.016503 | -0.004138 | 0.016504 | 0.0041386
9 | 11 | 2.8259 | 1.0869 | 2.8518e-09 | 0 | 0 | 0 | 0 | 0 | 1 | -90 | 90 | -0.018987 | -0.0047608 | 0.018998 | 0.0047648
6 | 7 | 1.079 | 0.41501 | 1.0889e-09 | 0 | 0 | 0 | 0 | 0 | 1 | -90 | 90 | -0.043592 | -0.010925 | 0.043615 | 0.010934
7 | 8 | 1.4564 | 0.56015 | 1.4698e-09 | 0 | 0 | 0 | 0 | 0 | 1 | -90 | 90 | -0.044402 | -0.011131 | 0.044434 | 0.011143
8 | 15 | 0.46618 | 0.1793 | 4.7046e-10 | 0 | 0 | 0 | 0 | 0 | 1 | -90 | 90 | -0.044434 | -0.011143 | 0.044444 | 0.011147
15 | 14 | 5.2328 | 2.0126 | 5.2808e-09 | 0 | 0 | 0 | 0 | 0 | 1 | -90 | 90 | -0.044444 | -0.011147 | 0.044557 | 0.01119
14 | 13 | 6.7681e-11 | 2.6031e-11 | 6.8302e-20 | 0 | 0 | 0 | 0 | 0 | 1 | -90 | 90 | -0.050133 | -0.01236 | 0.050133 | 0.01236
11 | 12 | 1.5395 | 0.5921 | 1.5536e-09 | 0 | 0 | 0 | 0 | 0 | 1 | -90 | 90 | -0.018998 | -0.0047648 | 0.019004 | 0.004767
12 | 16 | 2.4142 | 0.92855 | 4.8728e-09 | 0 | 0 | 0 | 0 | 0 | 1 | -90 | 90 | -0.14372 | -0.03617 | 0.14426 | 0.036377
12 | 13 | 3.0282 | 1.1647 | 3.056e-09 | 0 | 0 | 0 | 0 | 0 | 1 | -90 | 90 | 0.055295 | 0.013894 | -0.055194 | -0.013856
12 | 20 | 4.0635 | 1.5629 | 8.2015e-09 | 0 | 0 | 0 | 0 | 0 | 1 | -90 | 90 | 0.069419 | 0.017509 | -0.069206 | -0.017428
16 | 18 | 1.1933 | 0.45897 | 2.4085e-09 | 0 | 0 | 0 | 0 | 0 | 1 | -90 | 90 | -0.14596 | -0.036804 | 0.14623 | 0.036909
20 | 21 | 1.0535 | 0.40519 | 2.1263e-09 | 0 | 0 | 0 | 0 | 0 | 1 | -90 | 90 | 0.061805 | 0.015572 | -0.061761 | -0.015556
18 | 19 | 2.8633 | 1.1013 | 5.7792e-09 | 0 | 0 | 0 | 0 | 0 | 1 | -90 | 90 | -0.14623 | -0.036909 | 0.14689 | 0.037161
21 | 22 | 0.68637 | 0.26399 | 6.9267e-10 | 0 | 0 | 0 | 0 | 0 | 1 | -90 | 90 | 0.061761 | 0.015556 | -0.061732 | -0.015545
22 | 31 | 1.3361 | 0.51389 | 1.3484e-09 | 0 | 0 | 0 | 0 | 0 | 1 | -90 | 90 | 0.053783 | 0.013553 | -0.053741 | -0.013537
31 | 32 | 5.237 | 2.0142 | 5.2851e-09 | 0 | 0 | 0 | 0 | 0 | 1 | -90 | 90 | 0.043675 | 0.011014 | -0.043566 | -0.010972
32 | 34 | 14.0107 | 5.3887 | 1.4139e-08 | 0 | 0 | 0 | 0 | 0 | 1 | -90 | 90 | 0.043566 | 0.010972 | -0.043272 | -0.010861
19 | 45 | 9.7612 | 3.7543 | 9.8508e-09 | 0 | 0 | 0 | 0 | 0 | 1 | -90 | 90 | 0.094248 | 0.023746 | -0.093326 | -0.023393
45 | 44 | 1.0796 | 0.41522 | 1.0895e-09 | 0 | 0 | 0 | 0 | 0 | 1 | -90 | 90 | 0.045077 | 0.011301 | -0.045053 | -0.011291
44 | 43 | 3.3449 | 1.2865 | 3.3756e-09 | 0 | 0 | 0 | 0 | 0 | 1 | -90 | 90 | 0.012573 | 0.0031513 | -0.012568 | -0.0031494
23 | 24 | 1.468 | 0.5646 | 1.4814e-09 | 0 | 0 | 0 | 0 | 0 | 1 | -90 | 90 | 0.0070381 | 0.0017639 | -0.0070373 | -0.0017637
23 | 25 | 5.9913 | 2.3044 | 6.0463e-09 | 0 | 0 | 0 | 0 | 0 | 1 | -90 | 90 | -0.010148 | -0.0025432 | 0.010155 | 0.0025453
24 | 26 | 0.075472 | 0.029028 | 7.6165e-11 | 0 | 0 | 0 | 0 | 0 | 1 | -90 | 90 | 0.0032527 | 0.00081519 | -0.0032527 | -0.0008152
25 | 27 | 2.1622 | 0.83163 | 2.1821e-09 | 0 | 0 | 0 | 0 | 0 | 1 | -90 | 90 | 0.017664 | 0.0044284 | -0.017656 | -0.0044257
25 | 28 | 2.8763 | 1.1063 | 2.9027e-09 | 0 | 0 | 0 | 0 | 0 | 1 | -90 | 90 | -0.027818 | -0.0069738 | 0.027843 | 0.0069831
27 | 29 | 5.8021 | 2.2316 | 5.8554e-09 | 0 | 0 | 0 | 0 | 0 | 1 | -90 | 90 | 0.011895 | 0.0029818 | -0.011886 | -0.0029788
28 | 34 | 6.2683 | 2.4109 | 6.3258e-09 | 0 | 0 | 0 | 0 | 0 | 1 | -90 | 90 | -0.034668 | -0.0086936 | 0.034753 | 0.0087255
29 | 30 | 1.0764 | 0.41398 | 1.0862e-09 | 0 | 0 | 0 | 0 | 0 | 1 | -90 | 90 | 0.011886 | 0.0029788 | -0.011884 | -0.0029783
34 | 35 | 3.6803 | 1.4155 | 3.7141e-09 | 0 | 0 | 0 | 0 | 0 | 1 | -90 | 90 | 0.0085196 | 0.0021352 | -0.0085166 | -0.0021344
30 | 33 | 2.3299 | 0.8961 | 2.3512e-09 | 0 | 0 | 0 | 0 | 0 | 1 | -90 | 90 | 0.0059288 | 0.0014858 | -0.0059279 | -0.0014857
35 | 36 | 2.0008 | 0.76956 | 2.0192e-09 | 0 | 0 | 0 | 0 | 0 | 1 | -90 | 90 | 0.0057647 | 0.0014447 | -0.005764 | -0.0014446
37 | 38 | 1.2456 | 0.47906 | 1.257e-09 | 0 | 0 | 0 | 0 | 0 | 1 | -90 | 90 | 0.00098547 | 0.00024686 | -0.00098545 | -0.00024698
37 | 39 | 5.0484 | 1.9417 | 5.0947e-09 | 0 | 0 | 0 | 0 | 0 | 1 | -90 | 90 | -0.0055508 | -0.001391 | 0.0055525 | 0.0013912
39 | 41 | 2.0469 | 0.78726 | 2.0657e-09 | 0 | 0 | 0 | 0 | 0 | 1 | -90 | 90 | -0.0089717 | -0.0022481 | 0.0089735 | 0.0022486
41 | 43 | 0.22935 | 0.088213 | 2.3146e-10 | 0 | 0 | 0 | 0 | 0 | 1 | -90 | 90 | -0.01026 | -0.0025711 | 0.01026 | 0.0025712