## bus_data
BUS_I | BUS_TYPE | Pd | Qd | Gs | Bs | area | Vm | Va | baseKV | zone | Vmax | Vmin
1 | 1 | 0.043789 | 0.010975 | 0 | 0 | 1 | 0.99619 | -0.026655 | 0.4 | 1 | 1.1 | 0.9
3 | 1 | 0 | 0 | 0 | 0 | 1 | 0.99757 | -0.017 | 0.4 | 1 | 1.1 | 0.9
5 | 1 | 0.053159 | 0.013323 | 0 | 0 | 1 | 0.99989 | -0.00077064 | 0.4 | 1 | 1.1 | 0.9
6 | 1 | 0.036729 | 0.0092051 | 0 | 0 | 1 | 0.99608 | -0.027443 | 0.4 | 1 | 1.1 | 0.9
4 | 3 | 0.01222 | 0.0030627 | 0 | 0 | 1 | 1 | 0 | 0.4 | 1 | 1.1 | 0.9
8 | 1 | 0.045609 | 0.011431 | 0 | 0 | 1 | 0.99465 | -0.037477 | 0.4 | 1 | 1.1 | 0.9
7 | 1 | 0.024727 | 0.0061971 | 0 | 0 | 1 | 0.99546 | -0.031777 | 0.4 | 1 | 1.1 | 0.9
9 | 1 | 0 | 0 | 0 | 0 | 1 | 0.99455 | -0.03815 | 0.4 | 1 | 1.1 | 0.9
10 | 1 | 0 | 0 | 0 | 0 | 1 | 0.99444 | -0.038972 | 0.4 | 1 | 1.1 | 0.9
11 | 1 | 0.0018804 | 0.00047127 | 0 | 0 | 1 | 0.99439 | -0.039336 | 0.4 | 1 | 1.1 | 0.9

## generator_data
GEN_BUS | PG | QG | QMAX | QMIN | VG | MBASE | GEN_STATUS | PMAX | PMIN
4 | 0.21878 | 0.054917 | 10 | -10 | 1 | 100 | 1 | 10 | 0

## branch_data
F_BUS | T_BUS | BR_R | BR_X | BR_B | RATE_A | RATE_B | RATE_C | TAP | SHIFT | BR_STATUS | ANGMIN | ANGMAX | P_in | Q_in | P_out | Q_out
1 | 3 | 2.8541 | 1.0977 | 2.8802e-09 | 0 | 0 | 0 | 0 | 0 | 1 | -90 | 90 | -0.043789 | -0.010975 | 0.043847 | 0.010997
3 | 5 | 2.0033 | 0.77052 | 4.0435e-09 | 0 | 0 | 0 | 0 | 0 | 1 | -90 | 90 | -0.10541 | -0.026438 | 0.10564 | 0.02653
3 | 6 | 2.1993 | 0.84589 | 2.2195e-09 | 0 | 0 | 0 | 0 | 0 | 1 | -90 | 90 | 0.061559 | 0.015442 | -0.06147 | -0.015408
5 | 4 | 0.06336 | 0.024369 | 1.2788e-10 | 0 | 0 | 0 | 0 | 0 | 1 | -90 | 90 | -0.1588 | -0.039853 | 0.15882 | 0.039859
6 | 7 | 2.2641 | 0.8708 | 2.2849e-09 | 0 | 0 | 0 | 0 | 0 | 1 | -90 | 90 | 0.024742 | 0.0062026 | -0.024727 | -0.0061971
4 | 8 | 10.2216 | 3.9314 | 1.0315e-08 | 0 | 0 | 0 | 0 | 0 | 1 | -90 | 90 | 0.047737 | 0.011995 | -0.047489 | -0.011901
8 | 9 | 4.5899 | 1.7653 | 4.632e-09 | 0 | 0 | 0 | 0 | 0 | 1 | -90 | 90 | 0.0018809 | 0.00047019 | -0.0018807 | -0.00047058
9 | 10 | 5.6203 | 2.1616 | 5.6719e-09 | 0 | 0 | 0 | 0 | 0 | 1 | -90 | 90 | 0.0018807 | 0.00047058 | -0.0018805 | -0.00047106
10 | 11 | 2.4923 | 0.95858 | 2.5152e-09 | 0 | 0 | 0 | 0 | 0 | 1 | -90 | 90 | 0.0018805 | 0.00047106 | -0.0018804 | -0.00047127