## bus_data
BUS_I | BUS_TYPE | Pd | Qd | Gs | Bs | area | Vm | Va | baseKV | zone | Vmax | Vmin
1 | 1 | 0.0066824 | 0.0016748 | 0 | 0 | 1 | 0.99755 | -0.017068 | 0.4 | 1 | 1.1 | 0.9
2 | 1 | 0.0070301 | 0.0017619 | 0 | 0 | 1 | 0.9987 | -0.0090734 | 0.4 | 1 | 1.1 | 0.9
3 | 1 | 0 | 0 | 0 | 0 | 1 | 0.9953 | -0.032859 | 0.4 | 1 | 1.1 | 0.9
4 | 1 | 0 | 0 | 0 | 0 | 1 | 0.99903 | -0.0067332 | 0.4 | 1 | 1.1 | 0.9
5 | 1 | 0.020579 | 0.0051576 | 0 | 0 | 1 | 0.9929 | -0.049693 | 0.4 | 1 | 1.1 | 0.9
12 | 3 | 0.0058251 | 0.0014599 | 0 | 0 | 1 | 1 | 0 | 0.4 | 1 | 1.1 | 0.9
21 | 1 | 0.0070686 | 0.0017716 | 0 | 0 | 1 | 0.99283 | -0.050199 | 0.4 | 1 | 1.1 | 0.9
10 | 1 | 0 | 0 | 0 | 0 | 1 | 0.99832 | -0.011736 | 0.4 | 1 | 1.1 | 0.9
19 | 1 | 0.011638 | 0.0029168 | 0 | 0 | 1 | 0.99154 | -0.059333 | 0.4 | 1 | 1.1 | 0.9
6 | 1 | 0.026295 | 0.0065902 | 0 | 0 | 1 | 0.99475 | -0.03679 | 0.4 | 1 | 1.1 | 0.9
7 | 1 | 0 | 0 | 0 | 0 | 1 | 0.99526 | -0.033228 | 0.4 | 1 | 1.1 | 0.9
8 | 1 | 0 | 0 | 0 | 0 | 1 | 0.99585 | -0.029068 | 0.4 | 1 | 1.1 | 0.9
9 | 1 | 0.014171 | 0.0035516 | 0 | 0 | 1 | 0.99727 | -0.019116 | 0.4 | 1 | 1.1 | 0.9
11 | 1 | 0 | 0 | 0 | 0 | 1 | 0.99779 | -0.015416 | 0.4 | 1 | 1.1 | 0.9
17 | 1 | 0.023301 | 0.0058397 | 0 | 0 | 1 | 0.99634 | -0.0256 | 0.4 | 1 | 1.1 | 0.9
14 | 1 | 0.010094 | 0.0025297 | 0 | 0 | 1 | 0.99621 | -0.026523 | 0.4 | 1 | 1.1 | 0.9
23 | 1 | 0.011456 | 0.0028712 | 0 | 0 | 1 | 0.99529 | -0.033018 | 0.4 | 1 | 1.1 | 0.9
13 | 1 | 0.0070662 | 0.001771 | 0 | 0 | 1 | 0.99617 | -0.026809 | 0.4 | 1 | 1.1 | 0.9
15 | 1 | 0 | 0 | 0 | 0 | 1 | 0.99584 | -0.029123 | 0.4 | 1 | 1.1 | 0.9
16 | 1 | 0.0046785 | 0.0011726 | 0 | 0 | 1 | 0.99578 | -0.029565 | 0.4 | 1 | 1.1 | 0.9
24 | 1 | 0 | 0 | 0 | 0 | 1 | 0.99489 | -0.035799 | 0.4 | 1 | 1.1 | 0.9
18 | 1 | 0.010041 | 0.0025166 | 0 | 0 | 1 | 0.99129 | -0.061035 | 0.4 | 1 | 1.1 | 0.9
22 | 1 | 0.0090137 | 0.0022591 | 0 | 0 | 1 | 0.99473 | -0.036916 | 0.4 | 1 | 1.1 | 0.9

## generator_data
GEN_BUS | PG | QG | QMAX | QMIN | VG | MBASE | GEN_STATUS | PMAX | PMIN
12 | 0.17578 | 0.044159 | 10 | -10 | 1 | 100 | 1 | 10 | 0

## branch_data
F_BUS | T_BUS | BR_R | BR_X | BR_B | RATE_A | RATE_B | RATE_C | TAP | SHIFT | BR_STATUS | ANGMIN | ANGMAX | P_in | Q_in | P_out | Q_out
1 | 2 | 1.8519 | 0.71225 | 1.8688e-09 | 0 | 0 | 0 | 0 | 0 | 1 | -90 | 90 | -0.056266 | -0.014134 | 0.056328 | 0.014158
1 | 3 | 4.1391 | 1.592 | 4.1771e-09 | 0 | 0 | 0 | 0 | 0 | 1 | -90 | 90 | 0.049583 | 0.012459 | -0.049475 | -0.012418
2 | 4 | 0.48233 | 0.18551 | 4.8675e-10 | 0 | 0 | 0 | 0 | 0 | 1 | -90 | 90 | -0.063358 | -0.01592 | 0.063379 | 0.015928
3 | 5 | 4.3923 | 1.6894 | 4.4326e-09 | 0 | 0 | 0 | 0 | 0 | 1 | -90 | 90 | 0.049475 | 0.012418 | -0.049359 | -0.012374
4 | 12 | 1.3896 | 0.53446 | 1.4023e-09 | 0 | 0 | 0 | 0 | 0 | 1 | -90 | 90 | -0.063379 | -0.015928 | 0.063438 | 0.015951
5 | 21 | 0.22602 | 0.086931 | 2.2809e-10 | 0 | 0 | 0 | 0 | 0 | 1 | -90 | 90 | 0.02878 | 0.0072164 | -0.028778 | -0.0072157
12 | 10 | 1.4383 | 0.55319 | 2.903e-09 | 0 | 0 | 0 | 0 | 0 | 1 | -90 | 90 | 0.10651 | 0.026749 | -0.10634 | -0.026682
21 | 19 | 5.4015 | 2.0775 | 5.4511e-09 | 0 | 0 | 0 | 0 | 0 | 1 | -90 | 90 | 0.021709 | 0.0054441 | -0.021682 | -0.0054341
10 | 11 | 0.72761 | 0.27985 | 7.3429e-10 | 0 | 0 | 0 | 0 | 0 | 1 | -90 | 90 | 0.065766 | 0.016501 | -0.065733 | -0.016488
10 | 9 | 2.3646 | 0.90945 | 2.3863e-09 | 0 | 0 | 0 | 0 | 0 | 1 | -90 | 90 | 0.040573 | 0.010182 | -0.040531 | -0.010166
19 | 18 | 2.1695 | 0.83442 | 2.1894e-09 | 0 | 0 | 0 | 0 | 0 | 1 | -90 | 90 | 0.010044 | 0.0025173 | -0.010041 | -0.0025166
6 | 7 | 1.7466 | 0.67177 | 1.7626e-09 | 0 | 0 | 0 | 0 | 0 | 1 | -90 | 90 | -0.026295 | -0.0065902 | 0.026308 | 0.006595
7 | 8 | 2.0427 | 0.78565 | 2.0614e-09 | 0 | 0 | 0 | 0 | 0 | 1 | -90 | 90 | -0.026308 | -0.006595 | 0.026323 | 0.0066007
8 | 9 | 4.8949 | 1.8827 | 4.9399e-09 | 0 | 0 | 0 | 0 | 0 | 1 | -90 | 90 | -0.026323 | -0.0066007 | 0.02636 | 0.0066142
11 | 17 | 3.0121 | 1.1585 | 3.0397e-09 | 0 | 0 | 0 | 0 | 0 | 1 | -90 | 90 | 0.043858 | 0.011002 | -0.043796 | -0.010979
11 | 14 | 6.5822 | 2.5316 | 6.6426e-09 | 0 | 0 | 0 | 0 | 0 | 1 | -90 | 90 | 0.021874 | 0.0054856 | -0.021841 | -0.0054733
17 | 23 | 4.6797 | 1.7999 | 4.7226e-09 | 0 | 0 | 0 | 0 | 0 | 1 | -90 | 90 | 0.020496 | 0.0051391 | -0.020475 | -0.0051315
14 | 13 | 0.31491 | 0.12112 | 3.178e-10 | 0 | 0 | 0 | 0 | 0 | 1 | -90 | 90 | 0.011747 | 0.0029436 | -0.011747 | -0.0029434
23 | 24 | 3.9782 | 1.5301 | 4.0147e-09 | 0 | 0 | 0 | 0 | 0 | 1 | -90 | 90 | 0.0090186 | 0.0022604 | -0.0090151 | -0.0022594
13 | 15 | 6.3866 | 2.4564 | 6.4452e-09 | 0 | 0 | 0 | 0 | 0 | 1 | -90 | 90 | 0.0046803 | 0.0011725 | -0.0046788 | -0.0011725
15 | 16 | 1.2201 | 0.46928 | 1.2313e-09 | 0 | 0 | 0 | 0 | 0 | 1 | -90 | 90 | 0.0046788 | 0.0011725 | -0.0046785 | -0.0011726
24 | 22 | 1.5976 | 0.61445 | 1.6122e-09 | 0 | 0 | 0 | 0 | 0 | 1 | -90 | 90 | 0.0090151 | 0.0022594 | -0.0090137 | -0.0022591