## bus_data
BUS_I | BUS_TYPE | Pd | Qd | Gs | Bs | area | Vm | Va | baseKV | zone | Vmax | Vmin
1 | 1 | 0.049846 | 0.012493 | 0 | 0 | 1 | 0.98816 | -0.083001 | 0.4 | 1 | 1.1 | 0.9
3 | 1 | 0 | 0 | 0 | 0 | 1 | 0.99084 | -0.064096 | 0.4 | 1 | 1.1 | 0.9
8 | 1 | 0.032474 | 0.0081387 | 0 | 0 | 1 | 0.99216 | -0.054799 | 0.4 | 1 | 1.1 | 0.9
4 | 1 | 0 | 0 | 0 | 0 | 1 | 0.99888 | -0.0078623 | 0.4 | 1 | 1.1 | 0.9
10 | 3 | 0.029014 | 0.0072717 | 0 | 0 | 1 | 1 | 0 | 0.4 | 1 | 1.1 | 0.9
9 | 1 | 0.043488 | 0.010899 | 0 | 0 | 1 | 0.99797 | -0.014225 | 0.4 | 1 | 1.1 | 0.9
6 | 1 | 0 | 0 | 0 | 0 | 1 | 0.99461 | -0.037565 | 0.4 | 1 | 1.1 | 0.9
7 | 1 | 0 | 0 | 0 | 0 | 1 | 0.99499 | -0.03496 | 0.4 | 1 | 1.1 | 0.9
11 | 1 | 0.029771 | 0.0074613 | 0 | 0 | 1 | 0.99772 | -0.015881 | 0.4 | 1 | 1.1 | 0.9

## generator_data
GEN_BUS | PG | QG | QMAX | QMIN | VG | MBASE | GEN_STATUS | PMAX | PMIN
10 | 0.18557 | 0.046638 | 10 | -10 | 1 | 100 | 1 | 10 | 0

## branch_data
F_BUS | T_BUS | BR_R | BR_X | BR_B | RATE_A | RATE_B | RATE_C | TAP | SHIFT | BR_STATUS | ANGMIN | ANGMAX | P_in | Q_in | P_out | Q_out
1 | 3 | 4.8368 | 1.8603 | 4.8812e-09 | 0 | 0 | 0 | 0 | 0 | 1 | -90 | 90 | -0.049846 | -0.012493 | 0.049977 | 0.012543
3 | 8 | 2.3881 | 0.91851 | 2.41e-09 | 0 | 0 | 0 | 0 | 0 | 1 | -90 | 90 | -0.049977 | -0.012543 | 0.050042 | 0.012567
8 | 6 | 2.6908 | 1.0349 | 2.7155e-09 | 0 | 0 | 0 | 0 | 0 | 1 | -90 | 90 | -0.082515 | -0.020706 | 0.082713 | 0.020782
4 | 10 | 2.3522 | 0.90468 | 2.3738e-09 | 0 | 0 | 0 | 0 | 0 | 1 | -90 | 90 | -0.043526 | -0.010914 | 0.043574 | 0.010932
4 | 9 | 1.8996 | 0.73062 | 1.917e-09 | 0 | 0 | 0 | 0 | 0 | 1 | -90 | 90 | 0.043526 | 0.010914 | -0.043488 | -0.010899
10 | 11 | 1.8411 | 0.70812 | 3.716e-09 | 0 | 0 | 0 | 0 | 0 | 1 | -90 | 90 | 0.11298 | 0.028435 | -0.11273 | -0.028339
6 | 7 | 0.40781 | 0.15685 | 4.1155e-10 | 0 | 0 | 0 | 0 | 0 | 1 | -90 | 90 | -0.082713 | -0.020782 | 0.082743 | 0.020793
7 | 11 | 2.9965 | 1.1525 | 3.024e-09 | 0 | 0 | 0 | 0 | 0 | 1 | -90 | 90 | -0.082743 | -0.020793 | 0.082964 | 0.020878