## bus_data
BUS_I | BUS_TYPE | Pd | Qd | Gs | Bs | area | Vm | Va | baseKV | zone | Vmax | Vmin
1 | 1 | 0.0052917 | 0.0013262 | 0 | 0 | 1 | 0.9931 | -0.04804 | 0.4 | 1 | 1.1 | 0.9
2 | 1 | 0.0017173 | 0.00043041 | 0 | 0 | 1 | 0.99345 | -0.045575 | 0.4 | 1 | 1.1 | 0.9
3 | 1 | 0 | 0 | 0 | 0 | 1 | 0.99233 | -0.05348 | 0.4 | 1 | 1.1 | 0.9
4 | 1 | 0 | 0 | 0 | 0 | 1 | 0.99416 | -0.040631 | 0.4 | 1 | 1.1 | 0.9
5 | 1 | 0 | 0 | 0 | 0 | 1 | 0.99217 | -0.054644 | 0.4 | 1 | 1.1 | 0.9
6 | 1 | 0.0080607 | 0.0020202 | 0 | 0 | 1 | 0.99203 | -0.05559 | 0.4 | 1 | 1.1 | 0.9
21 | 3 | 0.054078 | 0.013553 | 0 | 0 | 1 | 1 | 0 | 0.4 | 1 | 1.1 | 0.9
12 | 1 | 0 | 0 | 0 | 0 | 1 | 0.9908 | -0.064122 | 0.4 | 1 | 1.1 | 0.9
26 | 1 | 0.0028468 | 0.00071348 | 0 | 0 | 1 | 0.99208 | -0.055236 | 0.4 | 1 | 1.1 | 0.9
8 | 1 | 0.0046427 | 0.0011636 | 0 | 0 | 1 | 0.9915 | -0.059347 | 0.4 | 1 | 1.1 | 0.9
15 | 1 | 0.010076 | 0.0025253 | 0 | 0 | 1 | 0.99027 | -0.06786 | 0.4 | 1 | 1.1 | 0.9
10 | 1 | 0.0024871 | 0.00062332 | 0 | 0 | 1 | 0.99056 | -0.065803 | 0.4 | 1 | 1.1 | 0.9
24 | 1 | 0 | 0 | 0 | 0 | 1 | 0.99118 | -0.061669 | 0.4 | 1 | 1.1 | 0.9
7 | 1 | 0.0050973 | 0.0012775 | 0 | 0 | 1 | 0.9913 | -0.060757 | 0.4 | 1 | 1.1 | 0.9
23 | 1 | 0.0023031 | 0.00057721 | 0 | 0 | 1 | 0.99113 | -0.061971 | 0.4 | 1 | 1.1 | 0.9
27 | 1 | 0.0012959 | 0.00032479 | 0 | 0 | 1 | 0.99093 | -0.063414 | 0.4 | 1 | 1.1 | 0.9
11 | 1 | 0 | 0 | 0 | 0 | 1 | 0.98697 | -0.09105 | 0.4 | 1 | 1.1 | 0.9
13 | 1 | 0 | 0 | 0 | 0 | 1 | 0.98696 | -0.091148 | 0.4 | 1 | 1.1 | 0.9
14 | 1 | 0.0039917 | 0.0010004 | 0 | 0 | 1 | 0.98469 | -0.10725 | 0.4 | 1 | 1.1 | 0.9
18 | 1 | 0.0030215 | 0.00075725 | 0 | 0 | 1 | 0.98678 | -0.092404 | 0.4 | 1 | 1.1 | 0.9
16 | 1 | 0.017917 | 0.0044903 | 0 | 0 | 1 | 0.98332 | -0.11694 | 0.4 | 1 | 1.1 | 0.9
17 | 1 | 0.016263 | 0.004076 | 0 | 0 | 1 | 0.98238 | -0.12364 | 0.4 | 1 | 1.1 | 0.9
22 | 1 | 0 | 0 | 0 | 0 | 1 | 0.98203 | -0.12612 | 0.4 | 1 | 1.1 | 0.9
25 | 1 | 0.014445 | 0.0036203 | 0 | 0 | 1 | 0.98156 | -0.1295 | 0.4 | 1 | 1.1 | 0.9

## generator_data
GEN_BUS | PG | QG | QMAX | QMIN | VG | MBASE | GEN_STATUS | PMAX | PMIN
21 | 0.15484 | 0.038972 | 10 | -10 | 1 | 100 | 1 | 10 | 0

## branch_data
F_BUS | T_BUS | BR_R | BR_X | BR_B | RATE_A | RATE_B | RATE_C | TAP | SHIFT | BR_STATUS | ANGMIN | ANGMAX | P_in | Q_in | P_out | Q_out
1 | 2 | 1.0711 | 0.41197 | 1.081e-09 | 0 | 0 | 0 | 0 | 0 | 1 | -90 | 90 | -0.029573 | -0.0074117 | 0.029583 | 0.0074155
1 | 3 | 2.8762 | 1.1062 | 2.9026e-09 | 0 | 0 | 0 | 0 | 0 | 1 | -90 | 90 | 0.024281 | 0.0060855 | -0.024263 | -0.0060788
2 | 4 | 2.0326 | 0.78177 | 2.0512e-09 | 0 | 0 | 0 | 0 | 0 | 1 | -90 | 90 | -0.0313 | -0.0078459 | 0.031322 | 0.007854
3 | 5 | 5.2354 | 2.0136 | 5.2834e-09 | 0 | 0 | 0 | 0 | 0 | 1 | -90 | 90 | 0.0028475 | 0.00071296 | -0.0028471 | -0.00071331
3 | 6 | 1.2631 | 0.48582 | 1.2747e-09 | 0 | 0 | 0 | 0 | 0 | 1 | -90 | 90 | 0.021415 | 0.0053658 | -0.021409 | -0.0053635
4 | 21 | 5.2868 | 2.0334 | 5.3354e-09 | 0 | 0 | 0 | 0 | 0 | 1 | -90 | 90 | -0.10019 | -0.025199 | 0.10076 | 0.025419
4 | 12 | 4.4177 | 1.6991 | 4.4582e-09 | 0 | 0 | 0 | 0 | 0 | 1 | -90 | 90 | 0.068867 | 0.017346 | -0.068642 | -0.017259
5 | 26 | 2.6662 | 1.0254 | 2.6906e-09 | 0 | 0 | 0 | 0 | 0 | 1 | -90 | 90 | 0.0028471 | 0.00071331 | -0.0028468 | -0.00071348
6 | 8 | 3.6018 | 1.3853 | 3.6349e-09 | 0 | 0 | 0 | 0 | 0 | 1 | -90 | 90 | 0.013349 | 0.0033433 | -0.013342 | -0.003341
12 | 15 | 4.7407 | 1.8233 | 4.7842e-09 | 0 | 0 | 0 | 0 | 0 | 1 | -90 | 90 | 0.010081 | 0.0025268 | -0.010076 | -0.0025253
12 | 10 | 0.36971 | 0.14219 | 3.731e-10 | 0 | 0 | 0 | 0 | 0 | 1 | -90 | 90 | 0.058561 | 0.014732 | -0.058547 | -0.014727
8 | 24 | 8.2183 | 3.1609 | 8.2937e-09 | 0 | 0 | 0 | 0 | 0 | 1 | -90 | 90 | 0.0036006 | 0.00089992 | -0.0035994 | -0.00090029
8 | 7 | 3.5389 | 1.3611 | 3.5714e-09 | 0 | 0 | 0 | 0 | 0 | 1 | -90 | 90 | 0.0050983 | 0.0012775 | -0.0050973 | -0.0012775
10 | 11 | 5.7769 | 2.2219 | 5.8299e-09 | 0 | 0 | 0 | 0 | 0 | 1 | -90 | 90 | 0.05606 | 0.014104 | -0.055863 | -0.014029
24 | 27 | 17.1439 | 6.5938 | 1.7301e-08 | 0 | 0 | 0 | 0 | 0 | 1 | -90 | 90 | 0.0012962 | 0.00032321 | -0.0012959 | -0.00032479
24 | 23 | 1.6817 | 0.6468 | 1.6971e-09 | 0 | 0 | 0 | 0 | 0 | 1 | -90 | 90 | 0.0023032 | 0.00057708 | -0.0023031 | -0.00057721
11 | 13 | 0.40729 | 0.15665 | 4.1103e-10 | 0 | 0 | 0 | 0 | 0 | 1 | -90 | 90 | 0.003022 | 0.00075691 | -0.003022 | -0.00075694
11 | 14 | 3.897 | 1.4988 | 3.9327e-09 | 0 | 0 | 0 | 0 | 0 | 1 | -90 | 90 | 0.052841 | 0.013272 | -0.052722 | -0.013227
13 | 18 | 5.2704 | 2.0271 | 5.3188e-09 | 0 | 0 | 0 | 0 | 0 | 1 | -90 | 90 | 0.003022 | 0.00075694 | -0.0030215 | -0.00075725
14 | 16 | 2.5128 | 0.96645 | 2.5358e-09 | 0 | 0 | 0 | 0 | 0 | 1 | -90 | 90 | 0.048731 | 0.012226 | -0.048665 | -0.012201
16 | 17 | 2.7432 | 1.0551 | 2.7683e-09 | 0 | 0 | 0 | 0 | 0 | 1 | -90 | 90 | 0.030749 | 0.0077111 | -0.03072 | -0.0077004
17 | 22 | 2.1579 | 0.82998 | 2.1777e-09 | 0 | 0 | 0 | 0 | 0 | 1 | -90 | 90 | 0.014457 | 0.0036243 | -0.014452 | -0.0036226
22 | 25 | 2.9389 | 1.1303 | 2.9659e-09 | 0 | 0 | 0 | 0 | 0 | 1 | -90 | 90 | 0.014452 | 0.0036226 | -0.014445 | -0.0036203