## bus_data
BUS_I | BUS_TYPE | Pd | Qd | Gs | Bs | area | Vm | Va | baseKV | zone | Vmax | Vmin
1 | 1 | 0.00049781 | 0.00012476 | 0 | 0 | 1 | 0.99118 | -0.062141 | 0.4 | 1 | 1.1 | 0.9
2 | 1 | 0.0009259 | 0.00023205 | 0 | 0 | 1 | 0.99116 | -0.062218 | 0.4 | 1 | 1.1 | 0.9
3 | 1 | 0 | 0 | 0 | 0 | 1 | 0.99127 | -0.061471 | 0.4 | 1 | 1.1 | 0.9
5 | 1 | 0 | 0 | 0 | 0 | 1 | 0.99136 | -0.060819 | 0.4 | 1 | 1.1 | 0.9
74 | 1 | 0.00097307 | 0.00024387 | 0 | 0 | 1 | 0.99161 | -0.059016 | 0.4 | 1 | 1.1 | 0.9
71 | 1 | 0.0072085 | 0.0018066 | 0 | 0 | 1 | 0.99219 | -0.054918 | 0.4 | 1 | 1.1 | 0.9
6 | 1 | 0.0017827 | 0.0004468 | 0 | 0 | 1 | 0.9938 | -0.04333 | 0.4 | 1 | 1.1 | 0.9
7 | 1 | 0.0016957 | 0.00042499 | 0 | 0 | 1 | 0.99342 | -0.046028 | 0.4 | 1 | 1.1 | 0.9
8 | 1 | 0 | 0 | 0 | 0 | 1 | 0.99424 | -0.040221 | 0.4 | 1 | 1.1 | 0.9
9 | 1 | 0.0013622 | 0.00034141 | 0 | 0 | 1 | 0.99341 | -0.04605 | 0.4 | 1 | 1.1 | 0.9
10 | 1 | 0 | 0 | 0 | 0 | 1 | 0.99207 | -0.055499 | 0.4 | 1 | 1.1 | 0.9
11 | 1 | 0.0014517 | 0.00036382 | 0 | 0 | 1 | 0.99738 | -0.018275 | 0.4 | 1 | 1.1 | 0.9
12 | 1 | 0.002082 | 0.00052179 | 0 | 0 | 1 | 0.99301 | -0.048884 | 0.4 | 1 | 1.1 | 0.9
16 | 1 | 0.0037155 | 0.00093119 | 0 | 0 | 1 | 0.99193 | -0.056517 | 0.4 | 1 | 1.1 | 0.9
20 | 1 | 0 | 0 | 0 | 0 | 1 | 0.98955 | -0.073293 | 0.4 | 1 | 1.1 | 0.9
63 | 1 | 0.0010777 | 0.0002701 | 0 | 0 | 1 | 0.99784 | -0.015004 | 0.4 | 1 | 1.1 | 0.9
13 | 1 | 0.0013024 | 0.00032642 | 0 | 0 | 1 | 0.99276 | -0.050663 | 0.4 | 1 | 1.1 | 0.9
17 | 1 | 0.0015243 | 0.00038202 | 0 | 0 | 1 | 0.99178 | -0.057535 | 0.4 | 1 | 1.1 | 0.9
18 | 1 | 0.0061103 | 0.0015314 | 0 | 0 | 1 | 0.98952 | -0.073486 | 0.4 | 1 | 1.1 | 0.9
19 | 1 | 0.0028945 | 0.00072543 | 0 | 0 | 1 | 0.98926 | -0.075375 | 0.4 | 1 | 1.1 | 0.9
21 | 1 | 0.0074028 | 0.0018553 | 0 | 0 | 1 | 0.98872 | -0.079197 | 0.4 | 1 | 1.1 | 0.9
22 | 1 | 0.0050098 | 0.0012556 | 0 | 0 | 1 | 0.98942 | -0.074247 | 0.4 | 1 | 1.1 | 0.9
23 | 1 | 0 | 0 | 0 | 0 | 1 | 0.98838 | -0.081595 | 0.4 | 1 | 1.1 | 0.9
24 | 1 | 0.00102 | 0.00025564 | 0 | 0 | 1 | 0.98785 | -0.085335 | 0.4 | 1 | 1.1 | 0.9
62 | 1 | 0.00085083 | 0.00021324 | 0 | 0 | 1 | 0.99854 | -0.010181 | 0.4 | 1 | 1.1 | 0.9
14 | 1 | 0.0095593 | 0.0023958 | 0 | 0 | 1 | 0.99273 | -0.0509 | 0.4 | 1 | 1.1 | 0.9
15 | 1 | 0.0018389 | 0.00046087 | 0 | 0 | 1 | 0.9927 | -0.051099 | 0.4 | 1 | 1.1 | 0.9
25 | 1 | 0.0010267 | 0.00025732 | 0 | 0 | 1 | 0.98734 | -0.08896 | 0.4 | 1 | 1.1 | 0.9
26 | 1 | 0.0011021 | 0.0002762 | 0 | 0 | 1 | 0.98731 | -0.089211 | 0.4 | 1 | 1.1 | 0.9
69 | 1 | 0.00064818 | 0.00016245 | 0 | 0 | 1 | 0.9873 | -0.089243 | 0.4 | 1 | 1.1 | 0.9
64 | 1 | 0.0013279 | 0.0003328 | 0 | 0 | 1 | 0.98717 | -0.090159 | 0.4 | 1 | 1.1 | 0.9
65 | 1 | 0.00027575 | 6.911e-05 | 0 | 0 | 1 | 0.9872 | -0.089943 | 0.4 | 1 | 1.1 | 0.9
66 | 1 | 0.00028245 | 7.0788e-05 | 0 | 0 | 1 | 0.98717 | -0.09017 | 0.4 | 1 | 1.1 | 0.9
67 | 1 | 0 | 0 | 0 | 0 | 1 | 0.98726 | -0.089534 | 0.4 | 1 | 1.1 | 0.9
68 | 1 | 0 | 0 | 0 | 0 | 1 | 0.98727 | -0.089494 | 0.4 | 1 | 1.1 | 0.9
27 | 1 | 0.00073273 | 0.00018364 | 0 | 0 | 1 | 0.99336 | -0.04661 | 0.4 | 1 | 1.1 | 0.9
28 | 1 | 0 | 0 | 0 | 0 | 1 | 0.99338 | -0.046427 | 0.4 | 1 | 1.1 | 0.9
29 | 1 | 0 | 0 | 0 | 0 | 1 | 0.99345 | -0.045974 | 0.4 | 1 | 1.1 | 0.9
30 | 1 | 0.00086915 | 0.00021783 | 0 | 0 | 1 | 0.99333 | -0.046804 | 0.4 | 1 | 1.1 | 0.9
34 | 1 | 0.0047635 | 0.0011939 | 0 | 0 | 1 | 0.9934 | -0.046332 | 0.4 | 1 | 1.1 | 0.9
31 | 1 | 0.003441 | 0.00086239 | 0 | 0 | 1 | 0.99413 | -0.041172 | 0.4 | 1 | 1.1 | 0.9
35 | 1 | 0.0012425 | 0.00031139 | 0 | 0 | 1 | 0.99295 | -0.049506 | 0.4 | 1 | 1.1 | 0.9
32 | 1 | 0.0018919 | 0.00047416 | 0 | 0 | 1 | 0.99666 | -0.023349 | 0.4 | 1 | 1.1 | 0.9
33 | 1 | 0.0012919 | 0.00032379 | 0 | 0 | 1 | 0.99736 | -0.018479 | 0.4 | 1 | 1.1 | 0.9
55 | 1 | 0 | 0 | 0 | 0 | 1 | 0.99784 | -0.015113 | 0.4 | 1 | 1.1 | 0.9
60 | 3 | 0.0012579 | 0.00031525 | 0 | 0 | 1 | 1 | 0 | 0.4 | 1 | 1.1 | 0.9
57 | 1 | 0.0011919 | 0.00029872 | 0 | 0 | 1 | 0.99705 | -0.02063 | 0.4 | 1 | 1.1 | 0.9
36 | 1 | 0.0023911 | 0.00059928 | 0 | 0 | 1 | 0.99259 | -0.051993 | 0.4 | 1 | 1.1 | 0.9
37 | 1 | 0.0039754 | 0.00099633 | 0 | 0 | 1 | 0.99198 | -0.056342 | 0.4 | 1 | 1.1 | 0.9
39 | 1 | 0.0011282 | 0.00028276 | 0 | 0 | 1 | 0.99194 | -0.056601 | 0.4 | 1 | 1.1 | 0.9
40 | 1 | 0.0014446 | 0.00036205 | 0 | 0 | 1 | 0.99182 | -0.057438 | 0.4 | 1 | 1.1 | 0.9
38 | 1 | 0.00077308 | 0.00019375 | 0 | 0 | 1 | 0.99107 | -0.062848 | 0.4 | 1 | 1.1 | 0.9
52 | 1 | 0.00034269 | 8.5885e-05 | 0 | 0 | 1 | 0.99126 | -0.061459 | 0.4 | 1 | 1.1 | 0.9
51 | 1 | 0 | 0 | 0 | 0 | 1 | 0.99131 | -0.061072 | 0.4 | 1 | 1.1 | 0.9
43 | 1 | 0 | 0 | 0 | 0 | 1 | 0.99177 | -0.05779 | 0.4 | 1 | 1.1 | 0.9
45 | 1 | 0.00063556 | 0.00015929 | 0 | 0 | 1 | 0.99168 | -0.058436 | 0.4 | 1 | 1.1 | 0.9
41 | 1 | 0.0014619 | 0.00036639 | 0 | 0 | 1 | 0.99158 | -0.059208 | 0.4 | 1 | 1.1 | 0.9
42 | 1 | 0.00063977 | 0.00016034 | 0 | 0 | 1 | 0.99153 | -0.059531 | 0.4 | 1 | 1.1 | 0.9
44 | 1 | 0.00041731 | 0.00010459 | 0 | 0 | 1 | 0.9915 | -0.059768 | 0.4 | 1 | 1.1 | 0.9
46 | 1 | 0 | 0 | 0 | 0 | 1 | 0.99145 | -0.060066 | 0.4 | 1 | 1.1 | 0.9
54 | 1 | 0 | 0 | 0 | 0 | 1 | 0.99166 | -0.058594 | 0.4 | 1 | 1.1 | 0.9
47 | 1 | 0.00035696 | 8.9463e-05 | 0 | 0 | 1 | 0.99143 | -0.06022 | 0.4 | 1 | 1.1 | 0.9
53 | 1 | 0.001837 | 0.00046039 | 0 | 0 | 1 | 0.99159 | -0.05912 | 0.4 | 1 | 1.1 | 0.9
49 | 1 | 0.00043576 | 0.00010921 | 0 | 0 | 1 | 0.9914 | -0.060452 | 0.4 | 1 | 1.1 | 0.9
50 | 1 | 0.00037631 | 9.4313e-05 | 0 | 0 | 1 | 0.99134 | -0.060893 | 0.4 | 1 | 1.1 | 0.9
61 | 1 | 0.0014332 | 0.00035919 | 0 | 0 | 1 | 0.99982 | -0.0012519 | 0.4 | 1 | 1.1 | 0.9
56 | 1 | 0.0023515 | 0.00058934 | 0 | 0 | 1 | 0.99683 | -0.022197 | 0.4 | 1 | 1.1 | 0.9
58 | 1 | 0 | 0 | 0 | 0 | 1 | 0.99412 | -0.041262 | 0.4 | 1 | 1.1 | 0.9
59 | 1 | 0 | 0 | 0 | 0 | 1 | 0.99313 | -0.048232 | 0.4 | 1 | 1.1 | 0.9
72 | 1 | 0.0012533 | 0.00031411 | 0 | 0 | 1 | 0.99296 | -0.049453 | 0.4 | 1 | 1.1 | 0.9
70 | 1 | 0.0020612 | 0.00051659 | 0 | 0 | 1 | 0.99248 | -0.052839 | 0.4 | 1 | 1.1 | 0.9
73 | 1 | 0.0021965 | 0.0005505 | 0 | 0 | 1 | 0.99287 | -0.050058 | 0.4 | 1 | 1.1 | 0.9

## generator_data
GEN_BUS | PG | QG | QMAX | QMIN | VG | MBASE | GEN_STATUS | PMAX | PMIN
60 | 0.10796 | 0.027139 | 10 | -10 | 1 | 100 | 1 | 10 | 0

## branch_data
F_BUS | T_BUS | BR_R | BR_X | BR_B | RATE_A | RATE_B | RATE_C | TAP | SHIFT | BR_STATUS | ANGMIN | ANGMAX | P_in | Q_in | P_out | Q_out
1 | 2 | 1.0627 | 0.40872 | 1.0724e-09 | 0 | 0 | 0 | 0 | 0 | 1 | -90 | 90 | 0.00092591 | 0.00023195 | -0.0009259 | -0.00023205
1 | 3 | 6.0111 | 2.3119 | 6.0662e-09 | 0 | 0 | 0 | 0 | 0 | 1 | -90 | 90 | -0.0014237 | -0.00035671 | 0.0014239 | 0.00035617
3 | 5 | 5.8271 | 2.2412 | 5.8806e-09 | 0 | 0 | 0 | 0 | 0 | 1 | -90 | 90 | -0.0014239 | -0.00035617 | 0.001424 | 0.00035564
5 | 74 | 16.0418 | 6.1699 | 1.6189e-08 | 0 | 0 | 0 | 0 | 0 | 1 | -90 | 90 | -0.001424 | -0.00035564 | 0.0014243 | 0.00035418
74 | 71 | 21.6475 | 8.326 | 2.1846e-08 | 0 | 0 | 0 | 0 | 0 | 1 | -90 | 90 | -0.0023974 | -0.00059806 | 0.0023987 | 0.00059642
71 | 70 | 2.7658 | 1.0638 | 2.7912e-09 | 0 | 0 | 0 | 0 | 0 | 1 | -90 | 90 | -0.0096073 | -0.0024031 | 0.00961 | 0.0024038
6 | 7 | 1.944 | 0.74769 | 1.9618e-09 | 0 | 0 | 0 | 0 | 0 | 1 | -90 | 90 | 0.017857 | 0.0044767 | -0.01785 | -0.0044743
6 | 8 | 2.0383 | 0.78396 | 2.057e-09 | 0 | 0 | 0 | 0 | 0 | 1 | -90 | 90 | -0.019639 | -0.0049234 | 0.019648 | 0.0049265
7 | 9 | 0.017353 | 0.0066742 | 1.7512e-11 | 0 | 0 | 0 | 0 | 0 | 1 | -90 | 90 | 0.016154 | 0.0040493 | -0.016154 | -0.0040493
8 | 10 | 6.0607 | 2.331 | 6.1163e-09 | 0 | 0 | 0 | 0 | 0 | 1 | -90 | 90 | 0.032497 | 0.0081591 | -0.032428 | -0.0081332
8 | 11 | 5.4494 | 2.0959 | 5.4994e-09 | 0 | 0 | 0 | 0 | 0 | 1 | -90 | 90 | -0.052145 | -0.013086 | 0.052304 | 0.013146
9 | 12 | 2.4632 | 0.94738 | 2.4858e-09 | 0 | 0 | 0 | 0 | 0 | 1 | -90 | 90 | 0.014792 | 0.0037079 | -0.014786 | -0.0037059
10 | 16 | 2.4888 | 0.95722 | 2.5116e-09 | 0 | 0 | 0 | 0 | 0 | 1 | -90 | 90 | 0.0052407 | 0.0013125 | -0.00524 | -0.0013124
10 | 20 | 8.3865 | 3.2256 | 8.4635e-09 | 0 | 0 | 0 | 0 | 0 | 1 | -90 | 90 | 0.027187 | 0.0068207 | -0.02712 | -0.0067958
11 | 63 | 0.79277 | 0.30491 | 8.0005e-10 | 0 | 0 | 0 | 0 | 0 | 1 | -90 | 90 | -0.053756 | -0.01351 | 0.05378 | 0.013519
12 | 13 | 1.7978 | 0.69146 | 1.8143e-09 | 0 | 0 | 0 | 0 | 0 | 1 | -90 | 90 | 0.012704 | 0.0031841 | -0.012701 | -0.0031831
16 | 17 | 8.5344 | 3.2825 | 8.6127e-09 | 0 | 0 | 0 | 0 | 0 | 1 | -90 | 90 | 0.0015245 | 0.00038125 | -0.0015243 | -0.00038202
20 | 22 | 2.4274 | 0.93361 | 2.4497e-09 | 0 | 0 | 0 | 0 | 0 | 1 | -90 | 90 | 0.0050105 | 0.0012556 | -0.0050098 | -0.0012556
20 | 18 | 0.11118 | 0.04276 | 1.122e-10 | 0 | 0 | 0 | 0 | 0 | 1 | -90 | 90 | 0.02211 | 0.0055402 | -0.022109 | -0.00554
63 | 62 | 1.1476 | 0.44138 | 1.1581e-09 | 0 | 0 | 0 | 0 | 0 | 1 | -90 | 90 | -0.054858 | -0.01379 | 0.054895 | 0.013804
13 | 14 | 0.26754 | 0.1029 | 2.6999e-10 | 0 | 0 | 0 | 0 | 0 | 1 | -90 | 90 | 0.011399 | 0.0028566 | -0.011398 | -0.0028565
18 | 19 | 1.5044 | 0.5786 | 1.5182e-09 | 0 | 0 | 0 | 0 | 0 | 1 | -90 | 90 | 0.015999 | 0.0040086 | -0.015995 | -0.0040071
19 | 21 | 3.7147 | 1.4287 | 3.7488e-09 | 0 | 0 | 0 | 0 | 0 | 1 | -90 | 90 | 0.0131 | 0.0032817 | -0.013093 | -0.0032794
21 | 23 | 5.3518 | 2.0584 | 5.4009e-09 | 0 | 0 | 0 | 0 | 0 | 1 | -90 | 90 | 0.0056906 | 0.0014241 | -0.0056887 | -0.0014239
23 | 24 | 8.3449 | 3.2096 | 8.4215e-09 | 0 | 0 | 0 | 0 | 0 | 1 | -90 | 90 | 0.0056887 | 0.0014239 | -0.0056858 | -0.0014236
24 | 25 | 9.8565 | 3.791 | 9.947e-09 | 0 | 0 | 0 | 0 | 0 | 1 | -90 | 90 | 0.0046658 | 0.001168 | -0.0046634 | -0.001168
62 | 61 | 2.0957 | 0.80605 | 2.115e-09 | 0 | 0 | 0 | 0 | 0 | 1 | -90 | 90 | -0.055745 | -0.014017 | 0.055815 | 0.014043
14 | 15 | 1.3884 | 0.534 | 1.4011e-09 | 0 | 0 | 0 | 0 | 0 | 1 | -90 | 90 | 0.0018389 | 0.00046075 | -0.0018389 | -0.00046087
25 | 26 | 0.8766 | 0.33715 | 8.8465e-10 | 0 | 0 | 0 | 0 | 0 | 1 | -90 | 90 | 0.0036367 | 0.00091071 | -0.0036366 | -0.00091075
26 | 69 | 0.15959 | 0.061381 | 1.6105e-10 | 0 | 0 | 0 | 0 | 0 | 1 | -90 | 90 | 0.0025345 | 0.00063455 | -0.0025345 | -0.00063456
69 | 68 | 1.6823 | 0.64702 | 1.6977e-09 | 0 | 0 | 0 | 0 | 0 | 1 | -90 | 90 | 0.0018863 | 0.00047211 | -0.0018863 | -0.00047225
64 | 65 | 1.7075 | 0.65675 | 1.7232e-09 | 0 | 0 | 0 | 0 | 0 | 1 | -90 | 90 | -0.0016103 | -0.00040354 | 0.0016104 | 0.00040339
64 | 66 | 0.49928 | 0.19203 | 5.0386e-10 | 0 | 0 | 0 | 0 | 0 | 1 | -90 | 90 | 0.00028245 | 7.0739e-05 | -0.00028245 | -7.0788e-05
65 | 67 | 2.7446 | 1.0556 | 2.7698e-09 | 0 | 0 | 0 | 0 | 0 | 1 | -90 | 90 | -0.0018861 | -0.0004725 | 0.0018863 | 0.00047227
67 | 68 | 0.27118 | 0.1043 | 2.7367e-10 | 0 | 0 | 0 | 0 | 0 | 1 | -90 | 90 | -0.0018863 | -0.00047227 | 0.0018863 | 0.00047225
27 | 28 | 3.2023 | 1.2317 | 3.2317e-09 | 0 | 0 | 0 | 0 | 0 | 1 | -90 | 90 | -0.00073273 | -0.00018364 | 0.00073275 | 0.00018333
28 | 29 | 3.6137 | 1.3899 | 3.6469e-09 | 0 | 0 | 0 | 0 | 0 | 1 | -90 | 90 | -0.0016019 | -0.00040062 | 0.001602 | 0.0004003
28 | 30 | 5.5719 | 2.143 | 5.623e-09 | 0 | 0 | 0 | 0 | 0 | 1 | -90 | 90 | 0.0008692 | 0.00021729 | -0.00086915 | -0.00021783
29 | 34 | 0.20663 | 0.079474 | 2.0853e-10 | 0 | 0 | 0 | 0 | 0 | 1 | -90 | 90 | 0.022248 | 0.0055733 | -0.022247 | -0.0055729
29 | 31 | 2.5871 | 0.99502 | 2.6108e-09 | 0 | 0 | 0 | 0 | 0 | 1 | -90 | 90 | -0.02385 | -0.0059736 | 0.023866 | 0.0059795
34 | 35 | 2.3299 | 0.89611 | 2.3513e-09 | 0 | 0 | 0 | 0 | 0 | 1 | -90 | 90 | 0.017484 | 0.0043791 | -0.017476 | -0.0043764
31 | 32 | 8.4182 | 3.2378 | 8.4954e-09 | 0 | 0 | 0 | 0 | 0 | 1 | -90 | 90 | -0.027307 | -0.0068418 | 0.027374 | 0.006867
35 | 36 | 1.9639 | 0.75535 | 1.9819e-09 | 0 | 0 | 0 | 0 | 0 | 1 | -90 | 90 | 0.016233 | 0.004065 | -0.016228 | -0.004063
32 | 33 | 2.1582 | 0.83006 | 2.178e-09 | 0 | 0 | 0 | 0 | 0 | 1 | -90 | 90 | -0.029266 | -0.0073411 | 0.029286 | 0.0073485
33 | 55 | 1.4297 | 0.5499 | 1.4429e-09 | 0 | 0 | 0 | 0 | 0 | 1 | -90 | 90 | -0.030578 | -0.0076723 | 0.030592 | 0.0076777
55 | 60 | 3.9889 | 1.5342 | 4.0255e-09 | 0 | 0 | 0 | 0 | 0 | 1 | -90 | 90 | -0.049338 | -0.012378 | 0.049441 | 0.012417
55 | 57 | 3.8174 | 1.4682 | 3.8524e-09 | 0 | 0 | 0 | 0 | 0 | 1 | -90 | 90 | 0.018745 | 0.0047002 | -0.018731 | -0.0046951
60 | 61 | 0.28684 | 0.11032 | 2.8948e-10 | 0 | 0 | 0 | 0 | 0 | 1 | -90 | 90 | 0.057258 | 0.014406 | -0.057248 | -0.014403
57 | 56 | 1.1573 | 0.44513 | 1.168e-09 | 0 | 0 | 0 | 0 | 0 | 1 | -90 | 90 | 0.017539 | 0.0043963 | -0.017535 | -0.004395
36 | 37 | 4.0226 | 1.5472 | 4.0595e-09 | 0 | 0 | 0 | 0 | 0 | 1 | -90 | 90 | 0.013837 | 0.0034637 | -0.013828 | -0.0034609
37 | 39 | 0.33493 | 0.12882 | 3.3801e-10 | 0 | 0 | 0 | 0 | 0 | 1 | -90 | 90 | 0.009853 | 0.0024646 | -0.0098526 | -0.0024645
39 | 40 | 1.225 | 0.47115 | 1.2362e-09 | 0 | 0 | 0 | 0 | 0 | 1 | -90 | 90 | 0.0087244 | 0.0021818 | -0.0087234 | -0.0021815
40 | 43 | 0.6173 | 0.23742 | 6.2297e-10 | 0 | 0 | 0 | 0 | 0 | 1 | -90 | 90 | 0.0072788 | 0.0018194 | -0.0072784 | -0.0018194
38 | 52 | 22.743 | 8.7473 | 2.2952e-08 | 0 | 0 | 0 | 0 | 0 | 1 | -90 | 90 | -0.00077308 | -0.00019375 | 0.00077323 | 0.00019156
52 | 51 | 4.3705 | 1.6809 | 4.4106e-09 | 0 | 0 | 0 | 0 | 0 | 1 | -90 | 90 | -0.0011159 | -0.00027744 | 0.001116 | 0.00027703
51 | 50 | 2.0171 | 0.77582 | 2.0357e-09 | 0 | 0 | 0 | 0 | 0 | 1 | -90 | 90 | -0.001116 | -0.00027703 | 0.001116 | 0.00027684
43 | 45 | 3.3404 | 1.2848 | 3.371e-09 | 0 | 0 | 0 | 0 | 0 | 1 | -90 | 90 | 0.0024729 | 0.00061903 | -0.0024727 | -0.00061927
43 | 41 | 3.7558 | 1.4445 | 3.7902e-09 | 0 | 0 | 0 | 0 | 0 | 1 | -90 | 90 | 0.0048055 | 0.0012003 | -0.0048046 | -0.0012003
45 | 54 | 1.0976 | 0.42214 | 1.1076e-09 | 0 | 0 | 0 | 0 | 0 | 1 | -90 | 90 | 0.0018372 | 0.00045999 | -0.0018371 | -0.00046008
41 | 42 | 1.2274 | 0.47207 | 1.2386e-09 | 0 | 0 | 0 | 0 | 0 | 1 | -90 | 90 | 0.0033426 | 0.00083396 | -0.0033425 | -0.00083402
42 | 44 | 1.1156 | 0.42909 | 1.1259e-09 | 0 | 0 | 0 | 0 | 0 | 1 | -90 | 90 | 0.0027027 | 0.00067368 | -0.0027026 | -0.00067376
44 | 46 | 1.6501 | 0.63467 | 1.6653e-09 | 0 | 0 | 0 | 0 | 0 | 1 | -90 | 90 | 0.0022853 | 0.00056917 | -0.0022852 | -0.0005693
46 | 47 | 0.84879 | 0.32646 | 8.5658e-10 | 0 | 0 | 0 | 0 | 0 | 1 | -90 | 90 | 0.0022852 | 0.0005693 | -0.0022852 | -0.00056937
54 | 53 | 3.6661 | 1.41 | 3.6997e-09 | 0 | 0 | 0 | 0 | 0 | 1 | -90 | 90 | 0.0018371 | 0.00046008 | -0.001837 | -0.00046039
47 | 49 | 1.5211 | 0.58505 | 1.5351e-09 | 0 | 0 | 0 | 0 | 0 | 1 | -90 | 90 | 0.0019282 | 0.0004799 | -0.0019282 | -0.00048003
49 | 50 | 3.7276 | 1.4337 | 3.7618e-09 | 0 | 0 | 0 | 0 | 0 | 1 | -90 | 90 | 0.0014924 | 0.00037082 | -0.0014923 | -0.00037115
56 | 58 | 16.2158 | 6.2369 | 1.6365e-08 | 0 | 0 | 0 | 0 | 0 | 1 | -90 | 90 | 0.015184 | 0.0038057 | -0.015144 | -0.0037919
58 | 59 | 5.9091 | 2.2727 | 5.9634e-09 | 0 | 0 | 0 | 0 | 0 | 1 | -90 | 90 | 0.015144 | 0.0037919 | -0.015129 | -0.0037869
59 | 72 | 4.5404 | 1.7463 | 4.582e-09 | 0 | 0 | 0 | 0 | 0 | 1 | -90 | 90 | 0.0034506 | 0.0008641 | -0.00345 | -0.00086433
59 | 70 | 5.0518 | 1.943 | 5.0982e-09 | 0 | 0 | 0 | 0 | 0 | 1 | -90 | 90 | 0.011679 | 0.0029228 | -0.011671 | -0.0029204
72 | 73 | 3.5383 | 1.3609 | 3.5708e-09 | 0 | 0 | 0 | 0 | 0 | 1 | -90 | 90 | 0.0021967 | 0.00055022 | -0.0021965 | -0.0005505