## bus_data
BUS_I | BUS_TYPE | Pd | Qd | Gs | Bs | area | Vm | Va | baseKV | zone | Vmax | Vmin
1 | 1 | 0.00036825 | 9.2292e-05 | 0 | 0 | 1 | 0.98295 | -0.12007 | 0.4 | 1 | 1.1 | 0.9
2 | 1 | 0 | 0 | 0 | 0 | 1 | 0.98297 | -0.11993 | 0.4 | 1 | 1.1 | 0.9
4 | 1 | 0.00035886 | 8.9938e-05 | 0 | 0 | 1 | 0.9829 | -0.12039 | 0.4 | 1 | 1.1 | 0.9
8 | 1 | 0.00085298 | 0.00021378 | 0 | 0 | 1 | 0.98318 | -0.11833 | 0.4 | 1 | 1.1 | 0.9
9 | 1 | 0.0010294 | 0.00025799 | 0 | 0 | 1 | 0.98326 | -0.11778 | 0.4 | 1 | 1.1 | 0.9
7 | 1 | 0 | 0 | 0 | 0 | 1 | 0.98313 | -0.11872 | 0.4 | 1 | 1.1 | 0.9
10 | 1 | 0.00032603 | 8.1712e-05 | 0 | 0 | 1 | 0.98373 | -0.11438 | 0.4 | 1 | 1.1 | 0.9
11 | 1 | 0 | 0 | 0 | 0 | 1 | 0.98378 | -0.11405 | 0.4 | 1 | 1.1 | 0.9
6 | 1 | 0 | 0 | 0 | 0 | 1 | 0.98312 | -0.11881 | 0.4 | 1 | 1.1 | 0.9
5 | 1 | 0.00062003 | 0.00015539 | 0 | 0 | 1 | 0.9831 | -0.11894 | 0.4 | 1 | 1.1 | 0.9
15 | 1 | 0 | 0 | 0 | 0 | 1 | 0.984 | -0.11245 | 0.4 | 1 | 1.1 | 0.9
17 | 1 | 0.00041793 | 0.00010474 | 0 | 0 | 1 | 0.98395 | -0.11279 | 0.4 | 1 | 1.1 | 0.9
13 | 1 | 0 | 0 | 0 | 0 | 1 | 0.98408 | -0.11187 | 0.4 | 1 | 1.1 | 0.9
12 | 1 | 0.00057483 | 0.00014407 | 0 | 0 | 1 | 0.98405 | -0.11207 | 0.4 | 1 | 1.1 | 0.9
14 | 1 | 0 | 0 | 0 | 0 | 1 | 0.9842 | -0.111 | 0.4 | 1 | 1.1 | 0.9
18 | 1 | 0.0010157 | 0.00025457 | 0 | 0 | 1 | 0.98459 | -0.10814 | 0.4 | 1 | 1.1 | 0.9
21 | 1 | 0 | 0 | 0 | 0 | 1 | 0.98532 | -0.10292 | 0.4 | 1 | 1.1 | 0.9
93 | 1 | 0.00061495 | 0.00015412 | 0 | 0 | 1 | 0.98527 | -0.10325 | 0.4 | 1 | 1.1 | 0.9
28 | 1 | 0 | 0 | 0 | 0 | 1 | 0.98534 | -0.10275 | 0.4 | 1 | 1.1 | 0.9
19 | 1 | 0.00046034 | 0.00011537 | 0 | 0 | 1 | 0.9847 | -0.1074 | 0.4 | 1 | 1.1 | 0.9
16 | 1 | 0.00047143 | 0.00011815 | 0 | 0 | 1 | 0.98394 | -0.11285 | 0.4 | 1 | 1.1 | 0.9
20 | 1 | 0.0010309 | 0.00025836 | 0 | 0 | 1 | 0.98476 | -0.10697 | 0.4 | 1 | 1.1 | 0.9
22 | 1 | 0.00022428 | 5.6211e-05 | 0 | 0 | 1 | 0.98502 | -0.10506 | 0.4 | 1 | 1.1 | 0.9
23 | 1 | 0.0026435 | 0.00066252 | 0 | 0 | 1 | 0.98531 | -0.10297 | 0.4 | 1 | 1.1 | 0.9
26 | 1 | 0.0048588 | 0.0012177 | 0 | 0 | 1 | 0.98537 | -0.10259 | 0.4 | 1 | 1.1 | 0.9
24 | 1 | 0.0036109 | 0.00090497 | 0 | 0 | 1 | 0.98562 | -0.10078 | 0.4 | 1 | 1.1 | 0.9
25 | 1 | 0 | 0 | 0 | 0 | 1 | 0.98579 | -0.099592 | 0.4 | 1 | 1.1 | 0.9
29 | 1 | 0.0014065 | 0.00035251 | 0 | 0 | 1 | 0.9863 | -0.09592 | 0.4 | 1 | 1.1 | 0.9
27 | 1 | 0.0023657 | 0.00059291 | 0 | 0 | 1 | 0.98556 | -0.10123 | 0.4 | 1 | 1.1 | 0.9
30 | 1 | 0.0045021 | 0.0011283 | 0 | 0 | 1 | 0.98668 | -0.093212 | 0.4 | 1 | 1.1 | 0.9
31 | 1 | 0.0034827 | 0.00087284 | 0 | 0 | 1 | 0.98682 | -0.092236 | 0.4 | 1 | 1.1 | 0.9
32 | 1 | 0 | 0 | 0 | 0 | 1 | 0.98813 | -0.082912 | 0.4 | 1 | 1.1 | 0.9
33 | 1 | 0.0069009 | 0.0017295 | 0 | 0 | 1 | 0.98584 | -0.099148 | 0.4 | 1 | 1.1 | 0.9
34 | 1 | 0.004312 | 0.0010807 | 0 | 0 | 1 | 0.98984 | -0.070859 | 0.4 | 1 | 1.1 | 0.9
86 | 1 | 0.0047702 | 0.0011955 | 0 | 0 | 1 | 0.98487 | -0.10597 | 0.4 | 1 | 1.1 | 0.9
67 | 1 | 0.0041111 | 0.0010303 | 0 | 0 | 1 | 0.99196 | -0.055974 | 0.4 | 1 | 1.1 | 0.9
78 | 1 | 0.004352 | 0.0010907 | 0 | 0 | 1 | 0.98382 | -0.11343 | 0.4 | 1 | 1.1 | 0.9
66 | 1 | 0.0027034 | 0.00067755 | 0 | 0 | 1 | 0.99505 | -0.034359 | 0.4 | 1 | 1.1 | 0.9
35 | 1 | 0.0030437 | 0.00076283 | 0 | 0 | 1 | 0.98135 | -0.13011 | 0.4 | 1 | 1.1 | 0.9
36 | 1 | 0.0011743 | 0.0002943 | 0 | 0 | 1 | 0.9816 | -0.12837 | 0.4 | 1 | 1.1 | 0.9
37 | 1 | 0 | 0 | 0 | 0 | 1 | 0.98181 | -0.12687 | 0.4 | 1 | 1.1 | 0.9
39 | 1 | 0.0045385 | 0.0011374 | 0 | 0 | 1 | 0.98214 | -0.12448 | 0.4 | 1 | 1.1 | 0.9
38 | 1 | 0.009868 | 0.0024731 | 0 | 0 | 1 | 0.98269 | -0.12058 | 0.4 | 1 | 1.1 | 0.9
40 | 1 | 0 | 0 | 0 | 0 | 1 | 0.98469 | -0.10632 | 0.4 | 1 | 1.1 | 0.9
41 | 1 | 0.0037364 | 0.00093642 | 0 | 0 | 1 | 0.98243 | -0.12228 | 0.4 | 1 | 1.1 | 0.9
42 | 1 | 0.00070955 | 0.00017783 | 0 | 0 | 1 | 0.98809 | -0.082417 | 0.4 | 1 | 1.1 | 0.9
44 | 1 | 0.0013708 | 0.00034357 | 0 | 0 | 1 | 0.98089 | -0.13318 | 0.4 | 1 | 1.1 | 0.9
52 | 1 | 0.0013055 | 0.00032718 | 0 | 0 | 1 | 0.98928 | -0.074122 | 0.4 | 1 | 1.1 | 0.9
43 | 1 | 0.0017155 | 0.00042994 | 0 | 0 | 1 | 0.98079 | -0.13389 | 0.4 | 1 | 1.1 | 0.9
53 | 1 | 0.0039269 | 0.00098418 | 0 | 0 | 1 | 0.99349 | -0.044868 | 0.4 | 1 | 1.1 | 0.9
45 | 1 | 0.0016751 | 0.00041982 | 0 | 0 | 1 | 0.98053 | -0.13572 | 0.4 | 1 | 1.1 | 0.9
46 | 1 | 0.0044357 | 0.0011117 | 0 | 0 | 1 | 0.97922 | -0.14501 | 0.4 | 1 | 1.1 | 0.9
49 | 1 | 0.0033509 | 0.00083981 | 0 | 0 | 1 | 0.97911 | -0.14575 | 0.4 | 1 | 1.1 | 0.9
47 | 1 | 0.0031863 | 0.00079857 | 0 | 0 | 1 | 0.97849 | -0.15018 | 0.4 | 1 | 1.1 | 0.9
48 | 1 | 0.0045151 | 0.0011316 | 0 | 0 | 1 | 0.97738 | -0.15807 | 0.4 | 1 | 1.1 | 0.9
50 | 1 | 0.0032371 | 0.00081131 | 0 | 0 | 1 | 0.97639 | -0.16512 | 0.4 | 1 | 1.1 | 0.9
51 | 1 | 0.0050927 | 0.0012764 | 0 | 0 | 1 | 0.97572 | -0.16997 | 0.4 | 1 | 1.1 | 0.9
62 | 1 | 0.0054538 | 0.0013669 | 0 | 0 | 1 | 0.97397 | -0.18249 | 0.4 | 1 | 1.1 | 0.9
63 | 1 | 0.0025762 | 0.00064565 | 0 | 0 | 1 | 0.97295 | -0.18979 | 0.4 | 1 | 1.1 | 0.9
54 | 1 | 0.0026601 | 0.00066669 | 0 | 0 | 1 | 0.99388 | -0.042185 | 0.4 | 1 | 1.1 | 0.9
55 | 1 | 0.0035783 | 0.00089681 | 0 | 0 | 1 | 0.99493 | -0.034866 | 0.4 | 1 | 1.1 | 0.9
56 | 1 | 0.0039131 | 0.00098071 | 0 | 0 | 1 | 0.99657 | -0.023603 | 0.4 | 1 | 1.1 | 0.9
57 | 1 | 0.0037507 | 0.00094001 | 0 | 0 | 1 | 0.99807 | -0.013274 | 0.4 | 1 | 1.1 | 0.9
58 | 1 | 0.0027339 | 0.00068518 | 0 | 0 | 1 | 0.99975 | -0.0017022 | 0.4 | 1 | 1.1 | 0.9
59 | 3 | 0.0039071 | 0.00097922 | 0 | 0 | 1 | 1 | 0 | 0.4 | 1 | 1.1 | 0.9
60 | 1 | 0.0015439 | 0.00038695 | 0 | 0 | 1 | 0.99762 | -0.016502 | 0.4 | 1 | 1.1 | 0.9
61 | 1 | 0.0031674 | 0.00079382 | 0 | 0 | 1 | 0.99745 | -0.017696 | 0.4 | 1 | 1.1 | 0.9
65 | 1 | 0.0019738 | 0.00049469 | 0 | 0 | 1 | 0.99706 | -0.020388 | 0.4 | 1 | 1.1 | 0.9
64 | 1 | 0.0029737 | 0.00074527 | 0 | 0 | 1 | 0.97223 | -0.19496 | 0.4 | 1 | 1.1 | 0.9
69 | 1 | 0.0024246 | 0.00060766 | 0 | 0 | 1 | 0.97179 | -0.19813 | 0.4 | 1 | 1.1 | 0.9
68 | 1 | 0.0022356 | 0.00056029 | 0 | 0 | 1 | 0.97168 | -0.19889 | 0.4 | 1 | 1.1 | 0.9
70 | 1 | 0.0039731 | 0.00099576 | 0 | 0 | 1 | 0.97159 | -0.19953 | 0.4 | 1 | 1.1 | 0.9
71 | 1 | 0.0042439 | 0.0010636 | 0 | 0 | 1 | 0.9714 | -0.20092 | 0.4 | 1 | 1.1 | 0.9
72 | 1 | 0.004177 | 0.0010469 | 0 | 0 | 1 | 0.97113 | -0.20289 | 0.4 | 1 | 1.1 | 0.9
73 | 1 | 0.0082489 | 0.0020674 | 0 | 0 | 1 | 0.97053 | -0.20721 | 0.4 | 1 | 1.1 | 0.9
81 | 1 | 0.0022506 | 0.00056406 | 0 | 0 | 1 | 0.9705 | -0.20742 | 0.4 | 1 | 1.1 | 0.9
80 | 1 | 0.0035058 | 0.00087864 | 0 | 0 | 1 | 0.97044 | -0.20786 | 0.4 | 1 | 1.1 | 0.9
74 | 1 | 0.0045066 | 0.0011295 | 0 | 0 | 1 | 0.98254 | -0.12255 | 0.4 | 1 | 1.1 | 0.9
75 | 1 | 0.0021096 | 0.0005287 | 0 | 0 | 1 | 0.98207 | -0.12586 | 0.4 | 1 | 1.1 | 0.9
76 | 1 | 0 | 0 | 0 | 0 | 1 | 0.98365 | -0.11464 | 0.4 | 1 | 1.1 | 0.9
77 | 1 | 0.0070345 | 0.001763 | 0 | 0 | 1 | 0.98168 | -0.1287 | 0.4 | 1 | 1.1 | 0.9
92 | 1 | 0.0036168 | 0.00090646 | 0 | 0 | 1 | 0.98157 | -0.12947 | 0.4 | 1 | 1.1 | 0.9
79 | 1 | 0.0011316 | 0.00028359 | 0 | 0 | 1 | 0.98089 | -0.13428 | 0.4 | 1 | 1.1 | 0.9
91 | 1 | 0.0011928 | 0.00029895 | 0 | 0 | 1 | 0.98092 | -0.1341 | 0.4 | 1 | 1.1 | 0.9
90 | 1 | 0.0086647 | 0.0021716 | 0 | 0 | 1 | 0.98112 | -0.13264 | 0.4 | 1 | 1.1 | 0.9
89 | 1 | 0 | 0 | 0 | 0 | 1 | 0.98104 | -0.13326 | 0.4 | 1 | 1.1 | 0.9
82 | 1 | 0.0018644 | 0.00046728 | 0 | 0 | 1 | 0.97039 | -0.20819 | 0.4 | 1 | 1.1 | 0.9
83 | 1 | 0.0017154 | 0.00042993 | 0 | 0 | 1 | 0.97039 | -0.2082 | 0.4 | 1 | 1.1 | 0.9
84 | 1 | 0.0044522 | 0.0011158 | 0 | 0 | 1 | 0.97018 | -0.20971 | 0.4 | 1 | 1.1 | 0.9
85 | 1 | 0.0068013 | 0.0017046 | 0 | 0 | 1 | 0.97003 | -0.21082 | 0.4 | 1 | 1.1 | 0.9
88 | 1 | 0.0040729 | 0.0010208 | 0 | 0 | 1 | 0.981 | -0.13353 | 0.4 | 1 | 1.1 | 0.9

## generator_data
GEN_BUS | PG | QG | QMAX | QMIN | VG | MBASE | GEN_STATUS | PMAX | PMIN
59 | 0.23584 | 0.059633 | 10 | -10 | 1 | 100 | 1 | 10 | 0

## branch_data
F_BUS | T_BUS | BR_R | BR_X | BR_B | RATE_A | RATE_B | RATE_C | TAP | SHIFT | BR_STATUS | ANGMIN | ANGMAX | P_in | Q_in | P_out | Q_out
1 | 2 | 4.701 | 1.8081 | 4.7442e-09 | 0 | 0 | 0 | 0 | 0 | 1 | -90 | 90 | -0.00036825 | -9.2293e-05 | 0.00036826 | 9.1837e-05
2 | 4 | 15.9625 | 6.1394 | 1.6109e-08 | 0 | 0 | 0 | 0 | 0 | 1 | -90 | 90 | 0.00035888 | 8.839e-05 | -0.00035885 | -8.9938e-05
2 | 8 | 26.7044 | 10.2709 | 2.6949e-08 | 0 | 0 | 0 | 0 | 0 | 1 | -90 | 90 | -0.00072713 | -0.00018023 | 0.00072729 | 0.00017768
8 | 9 | 3.0793 | 1.1843 | 3.1075e-09 | 0 | 0 | 0 | 0 | 0 | 1 | -90 | 90 | -0.0022003 | -0.00054568 | 0.0022005 | 0.00054544
8 | 7 | 7.8441 | 3.017 | 7.9161e-09 | 0 | 0 | 0 | 0 | 0 | 1 | -90 | 90 | 0.00062008 | 0.00015422 | -0.00062005 | -0.00015497
9 | 10 | 13.06 | 5.0231 | 1.318e-08 | 0 | 0 | 0 | 0 | 0 | 1 | -90 | 90 | -0.0032299 | -0.00080343 | 0.0032314 | 0.00080273
7 | 6 | 1.7618 | 0.6776 | 1.7779e-09 | 0 | 0 | 0 | 0 | 0 | 1 | -90 | 90 | 0.00062005 | 0.00015497 | -0.00062004 | -0.00015514
10 | 11 | 1.1644 | 0.44786 | 1.1751e-09 | 0 | 0 | 0 | 0 | 0 | 1 | -90 | 90 | -0.0035574 | -0.00088444 | 0.0035576 | 0.00088439
11 | 15 | 5.5927 | 2.1511 | 5.6441e-09 | 0 | 0 | 0 | 0 | 0 | 1 | -90 | 90 | -0.0035576 | -0.00088439 | 0.0035584 | 0.00088414
6 | 5 | 2.6527 | 1.0203 | 2.677e-09 | 0 | 0 | 0 | 0 | 0 | 1 | -90 | 90 | 0.00062004 | 0.00015514 | -0.00062003 | -0.00015539
15 | 17 | 4.8011 | 1.8466 | 4.8451e-09 | 0 | 0 | 0 | 0 | 0 | 1 | -90 | 90 | 0.0008894 | 0.00022228 | -0.00088936 | -0.00022273
15 | 13 | 1.6216 | 0.6237 | 1.6365e-09 | 0 | 0 | 0 | 0 | 0 | 1 | -90 | 90 | -0.0044478 | -0.0011064 | 0.0044481 | 0.0011064
17 | 16 | 1.7138 | 0.65917 | 1.7296e-09 | 0 | 0 | 0 | 0 | 0 | 1 | -90 | 90 | 0.00047144 | 0.00011799 | -0.00047143 | -0.00011815
13 | 14 | 2.1467 | 0.82565 | 2.1664e-09 | 0 | 0 | 0 | 0 | 0 | 1 | -90 | 90 | -0.005023 | -0.00125 | 0.0050236 | 0.0012501
13 | 12 | 4.3415 | 1.6698 | 4.3813e-09 | 0 | 0 | 0 | 0 | 0 | 1 | -90 | 90 | 0.00057485 | 0.00014365 | -0.00057483 | -0.00014407
14 | 18 | 7.0935 | 2.7283 | 7.1586e-09 | 0 | 0 | 0 | 0 | 0 | 1 | -90 | 90 | -0.0050236 | -0.0012501 | 0.0050255 | 0.0012501
18 | 19 | 1.5334 | 0.58976 | 1.5474e-09 | 0 | 0 | 0 | 0 | 0 | 1 | -90 | 90 | -0.0060412 | -0.0015047 | 0.0060419 | 0.0015048
21 | 93 | 6.8437 | 2.6322 | 6.9065e-09 | 0 | 0 | 0 | 0 | 0 | 1 | -90 | 90 | 0.00061498 | 0.00015346 | -0.00061495 | -0.00015412
21 | 28 | 3.4902 | 1.3424 | 3.5223e-09 | 0 | 0 | 0 | 0 | 0 | 1 | -90 | 90 | -0.00061498 | -0.00015346 | 0.00061499 | 0.00015313
28 | 26 | 3.24 | 1.2462 | 3.2697e-09 | 0 | 0 | 0 | 0 | 0 | 1 | -90 | 90 | -0.00061499 | -0.00015313 | 0.00061501 | 0.00015281
19 | 20 | 0.83001 | 0.31923 | 8.3763e-10 | 0 | 0 | 0 | 0 | 0 | 1 | -90 | 90 | -0.0065022 | -0.0016202 | 0.0065026 | 0.0016202
20 | 22 | 3.1587 | 1.2149 | 3.1877e-09 | 0 | 0 | 0 | 0 | 0 | 1 | -90 | 90 | -0.0075334 | -0.0018786 | 0.0075354 | 0.001879
22 | 23 | 3.3855 | 1.3021 | 3.4166e-09 | 0 | 0 | 0 | 0 | 0 | 1 | -90 | 90 | -0.0077597 | -0.0019352 | 0.0077619 | 0.0019358
23 | 24 | 2.6401 | 1.0154 | 2.6643e-09 | 0 | 0 | 0 | 0 | 0 | 1 | -90 | 90 | -0.010405 | -0.0025983 | 0.010409 | 0.0025992
26 | 27 | 3.1407 | 1.208 | 3.1695e-09 | 0 | 0 | 0 | 0 | 0 | 1 | -90 | 90 | -0.0054738 | -0.0013706 | 0.0054748 | 0.0013706
24 | 25 | 1.0678 | 0.4107 | 1.0776e-09 | 0 | 0 | 0 | 0 | 0 | 1 | -90 | 90 | -0.014019 | -0.0035042 | 0.014022 | 0.003505
25 | 29 | 2.1192 | 0.81506 | 2.1386e-09 | 0 | 0 | 0 | 0 | 0 | 1 | -90 | 90 | -0.021864 | -0.0054689 | 0.021875 | 0.005473
25 | 27 | 2.6337 | 1.013 | 2.6579e-09 | 0 | 0 | 0 | 0 | 0 | 1 | -90 | 90 | 0.0078423 | 0.001964 | -0.0078406 | -0.0019636
29 | 30 | 1.4702 | 0.56545 | 1.4837e-09 | 0 | 0 | 0 | 0 | 0 | 1 | -90 | 90 | -0.023282 | -0.0058255 | 0.02329 | 0.0058287
30 | 31 | 0.44432 | 0.17089 | 4.484e-10 | 0 | 0 | 0 | 0 | 0 | 1 | -90 | 90 | -0.027792 | -0.006957 | 0.027796 | 0.0069584
31 | 32 | 3.7788 | 1.4534 | 3.8134e-09 | 0 | 0 | 0 | 0 | 0 | 1 | -90 | 90 | -0.031279 | -0.0078313 | 0.031319 | 0.0078464
32 | 33 | 4.259 | 1.6381 | 4.2981e-09 | 0 | 0 | 0 | 0 | 0 | 1 | -90 | 90 | 0.048613 | 0.012216 | -0.048503 | -0.012174
32 | 34 | 1.9263 | 0.74089 | 1.944e-09 | 0 | 0 | 0 | 0 | 0 | 1 | -90 | 90 | -0.079932 | -0.020062 | 0.080066 | 0.020114
33 | 86 | 2.0804 | 0.80015 | 2.0995e-09 | 0 | 0 | 0 | 0 | 0 | 1 | -90 | 90 | 0.041602 | 0.010445 | -0.041563 | -0.01043
34 | 67 | 2.2657 | 0.87142 | 2.2865e-09 | 0 | 0 | 0 | 0 | 0 | 1 | -90 | 90 | -0.084378 | -0.021194 | 0.084553 | 0.021261
86 | 78 | 2.5673 | 0.98744 | 2.5909e-09 | 0 | 0 | 0 | 0 | 0 | 1 | -90 | 90 | 0.036793 | 0.0092341 | -0.036755 | -0.0092197
67 | 66 | 3.1529 | 1.2127 | 3.1819e-09 | 0 | 0 | 0 | 0 | 0 | 1 | -90 | 90 | -0.088664 | -0.022292 | 0.088932 | 0.022394
78 | 76 | 0.47213 | 0.18159 | 4.7646e-10 | 0 | 0 | 0 | 0 | 0 | 1 | -90 | 90 | 0.032403 | 0.008129 | -0.032397 | -0.0081269
66 | 65 | 1.9874 | 0.76438 | 2.0056e-09 | 0 | 0 | 0 | 0 | 0 | 1 | -90 | 90 | -0.091635 | -0.023072 | 0.091815 | 0.023141
35 | 36 | 7.1296 | 2.7422 | 7.195e-09 | 0 | 0 | 0 | 0 | 0 | 1 | -90 | 90 | -0.0030437 | -0.00076283 | 0.0030444 | 0.00076242
36 | 37 | 4.4752 | 1.7212 | 4.5163e-09 | 0 | 0 | 0 | 0 | 0 | 1 | -90 | 90 | -0.0042187 | -0.0010567 | 0.0042195 | 0.0010566
37 | 39 | 7.0897 | 2.7268 | 7.1547e-09 | 0 | 0 | 0 | 0 | 0 | 1 | -90 | 90 | -0.0042195 | -0.0010566 | 0.0042209 | 0.0010565
39 | 38 | 5.5903 | 2.1501 | 5.6416e-09 | 0 | 0 | 0 | 0 | 0 | 1 | -90 | 90 | -0.0087593 | -0.0021939 | 0.0087641 | 0.0021952
38 | 40 | 9.6397 | 3.7076 | 9.7281e-09 | 0 | 0 | 0 | 0 | 0 | 1 | -90 | 90 | -0.018632 | -0.0046683 | 0.018669 | 0.0046815
40 | 41 | 2.2531 | 0.86657 | 4.5475e-09 | 0 | 0 | 0 | 0 | 0 | 1 | -90 | 90 | 0.090168 | 0.022723 | -0.089968 | -0.022647
40 | 42 | 2.8081 | 1.08 | 5.6676e-09 | 0 | 0 | 0 | 0 | 0 | 1 | -90 | 90 | -0.10884 | -0.027405 | 0.1092 | 0.027545
41 | 44 | 1.6013 | 0.61587 | 3.2319e-09 | 0 | 0 | 0 | 0 | 0 | 1 | -90 | 90 | 0.086231 | 0.02171 | -0.0861 | -0.02166
42 | 52 | 0.9725 | 0.37404 | 1.9629e-09 | 0 | 0 | 0 | 0 | 0 | 1 | -90 | 90 | -0.10991 | -0.027722 | 0.11004 | 0.027771
44 | 43 | 0.10542 | 0.040548 | 2.1278e-10 | 0 | 0 | 0 | 0 | 0 | 1 | -90 | 90 | 0.084729 | 0.021317 | -0.084721 | -0.021313
52 | 53 | 3.4075 | 1.3106 | 6.8776e-09 | 0 | 0 | 0 | 0 | 0 | 1 | -90 | 90 | -0.11135 | -0.028099 | 0.1118 | 0.028274
43 | 45 | 0.2779 | 0.10688 | 5.609e-10 | 0 | 0 | 0 | 0 | 0 | 1 | -90 | 90 | 0.083005 | 0.020883 | -0.082984 | -0.020875
53 | 54 | 0.30312 | 0.11658 | 6.118e-10 | 0 | 0 | 0 | 0 | 0 | 1 | -90 | 90 | -0.11573 | -0.029259 | 0.11577 | 0.029275
45 | 46 | 1.4387 | 0.55333 | 2.9037e-09 | 0 | 0 | 0 | 0 | 0 | 1 | -90 | 90 | 0.081309 | 0.020456 | -0.081204 | -0.020415
46 | 49 | 0.12177 | 0.046835 | 2.4578e-10 | 0 | 0 | 0 | 0 | 0 | 1 | -90 | 90 | 0.076768 | 0.019304 | -0.07676 | -0.019301
49 | 47 | 0.75808 | 0.29157 | 1.5301e-09 | 0 | 0 | 0 | 0 | 0 | 1 | -90 | 90 | 0.073409 | 0.018461 | -0.073364 | -0.018444
47 | 48 | 1.4093 | 0.54203 | 2.8444e-09 | 0 | 0 | 0 | 0 | 0 | 1 | -90 | 90 | 0.070178 | 0.017645 | -0.070101 | -0.017616
48 | 50 | 1.3434 | 0.51669 | 2.7115e-09 | 0 | 0 | 0 | 0 | 0 | 1 | -90 | 90 | 0.065586 | 0.016484 | -0.065521 | -0.01646
50 | 51 | 0.97012 | 0.37312 | 1.958e-09 | 0 | 0 | 0 | 0 | 0 | 1 | -90 | 90 | 0.062284 | 0.015648 | -0.062242 | -0.015632
51 | 62 | 2.7249 | 1.048 | 2.7499e-09 | 0 | 0 | 0 | 0 | 0 | 1 | -90 | 90 | 0.05715 | 0.014356 | -0.05705 | -0.014318
62 | 63 | 1.7512 | 0.67353 | 1.7673e-09 | 0 | 0 | 0 | 0 | 0 | 1 | -90 | 90 | 0.051597 | 0.012951 | -0.051544 | -0.012931
63 | 64 | 1.304 | 0.50152 | 1.3159e-09 | 0 | 0 | 0 | 0 | 0 | 1 | -90 | 90 | 0.048968 | 0.012286 | -0.048933 | -0.012272
54 | 55 | 0.80925 | 0.31125 | 1.6334e-09 | 0 | 0 | 0 | 0 | 0 | 1 | -90 | 90 | -0.11844 | -0.029942 | 0.11856 | 0.029989
55 | 56 | 1.2113 | 0.46588 | 2.4448e-09 | 0 | 0 | 0 | 0 | 0 | 1 | -90 | 90 | -0.12214 | -0.030886 | 0.12233 | 0.03096
56 | 57 | 1.0793 | 0.41511 | 2.1784e-09 | 0 | 0 | 0 | 0 | 0 | 1 | -90 | 90 | -0.12624 | -0.031941 | 0.12643 | 0.032011
57 | 58 | 1.1773 | 0.45283 | 2.3763e-09 | 0 | 0 | 0 | 0 | 0 | 1 | -90 | 90 | -0.13018 | -0.032951 | 0.13039 | 0.033033
58 | 59 | 0.16989 | 0.065341 | 3.4289e-10 | 0 | 0 | 0 | 0 | 0 | 1 | -90 | 90 | -0.13312 | -0.033718 | 0.13316 | 0.033731
59 | 60 | 2.1986 | 0.8456 | 2.2187e-09 | 0 | 0 | 0 | 0 | 0 | 1 | -90 | 90 | 0.098779 | 0.024923 | -0.098551 | -0.024836
60 | 61 | 0.16127 | 0.062028 | 1.6275e-10 | 0 | 0 | 0 | 0 | 0 | 1 | -90 | 90 | 0.097007 | 0.024449 | -0.096991 | -0.024443
61 | 65 | 0.37572 | 0.14451 | 3.7917e-10 | 0 | 0 | 0 | 0 | 0 | 1 | -90 | 90 | 0.093824 | 0.023649 | -0.093788 | -0.023635
64 | 69 | 0.84935 | 0.32667 | 8.5714e-10 | 0 | 0 | 0 | 0 | 0 | 1 | -90 | 90 | 0.045959 | 0.011527 | -0.045939 | -0.011519
69 | 68 | 0.21546 | 0.082869 | 2.1744e-10 | 0 | 0 | 0 | 0 | 0 | 1 | -90 | 90 | 0.043515 | 0.010912 | -0.04351 | -0.01091
68 | 70 | 0.1898 | 0.072998 | 1.9154e-10 | 0 | 0 | 0 | 0 | 0 | 1 | -90 | 90 | 0.041275 | 0.01035 | -0.041271 | -0.010348
70 | 71 | 0.45825 | 0.17625 | 4.6246e-10 | 0 | 0 | 0 | 0 | 0 | 1 | -90 | 90 | 0.037298 | 0.0093526 | -0.037291 | -0.0093499
71 | 72 | 0.73535 | 0.28283 | 7.4209e-10 | 0 | 0 | 0 | 0 | 0 | 1 | -90 | 90 | 0.033047 | 0.0082863 | -0.033038 | -0.0082828
72 | 73 | 1.839 | 0.70732 | 1.8559e-09 | 0 | 0 | 0 | 0 | 0 | 1 | -90 | 90 | 0.028861 | 0.007236 | -0.028844 | -0.0072295
73 | 81 | 0.12321 | 0.047388 | 1.2434e-10 | 0 | 0 | 0 | 0 | 0 | 1 | -90 | 90 | 0.020595 | 0.0051621 | -0.020594 | -0.0051619
81 | 80 | 0.29136 | 0.11206 | 2.9404e-10 | 0 | 0 | 0 | 0 | 0 | 1 | -90 | 90 | 0.018344 | 0.0045979 | -0.018343 | -0.0045975
80 | 82 | 0.27183 | 0.10455 | 2.7432e-10 | 0 | 0 | 0 | 0 | 0 | 1 | -90 | 90 | 0.014837 | 0.0037188 | -0.014836 | -0.0037186
74 | 75 | 1.4922 | 0.57393 | 1.5059e-09 | 0 | 0 | 0 | 0 | 0 | 1 | -90 | 90 | 0.027855 | 0.0069841 | -0.027842 | -0.0069794
74 | 76 | 3.0788 | 1.1841 | 3.107e-09 | 0 | 0 | 0 | 0 | 0 | 1 | -90 | 90 | -0.032362 | -0.0081136 | 0.032397 | 0.0081269
75 | 77 | 1.3856 | 0.53292 | 1.3983e-09 | 0 | 0 | 0 | 0 | 0 | 1 | -90 | 90 | 0.025733 | 0.0064507 | -0.025723 | -0.0064469
77 | 92 | 0.52166 | 0.20064 | 5.2645e-10 | 0 | 0 | 0 | 0 | 0 | 1 | -90 | 90 | 0.018688 | 0.0046839 | -0.018686 | -0.0046832
92 | 90 | 2.6394 | 1.0152 | 2.6637e-09 | 0 | 0 | 0 | 0 | 0 | 1 | -90 | 90 | 0.015069 | 0.0037767 | -0.015063 | -0.0037744
79 | 91 | 2.089 | 0.80348 | 2.1082e-09 | 0 | 0 | 0 | 0 | 0 | 1 | -90 | 90 | -0.0011315 | -0.0002836 | 0.0011316 | 0.0002834
91 | 89 | 4.5247 | 1.7403 | 4.5663e-09 | 0 | 0 | 0 | 0 | 0 | 1 | -90 | 90 | -0.0023244 | -0.00058235 | 0.0023247 | 0.00058202
90 | 89 | 1.1991 | 0.46119 | 1.2101e-09 | 0 | 0 | 0 | 0 | 0 | 1 | -90 | 90 | 0.0063983 | 0.0016029 | -0.0063977 | -0.0016028
89 | 88 | 0.83202 | 0.32001 | 8.3966e-10 | 0 | 0 | 0 | 0 | 0 | 1 | -90 | 90 | 0.0040731 | 0.0010208 | -0.0040729 | -0.0010208
82 | 83 | 0.017733 | 0.0068205 | 1.7896e-11 | 0 | 0 | 0 | 0 | 0 | 1 | -90 | 90 | 0.012972 | 0.0032513 | -0.012972 | -0.0032513
83 | 84 | 1.6454 | 0.63286 | 1.6605e-09 | 0 | 0 | 0 | 0 | 0 | 1 | -90 | 90 | 0.011257 | 0.0028214 | -0.011254 | -0.0028206
84 | 85 | 1.99 | 0.76538 | 2.0082e-09 | 0 | 0 | 0 | 0 | 0 | 1 | -90 | 90 | 0.0068022 | 0.0017048 | -0.0068011 | -0.0017046