## bus_data
BUS_I | BUS_TYPE | Pd | Qd | Gs | Bs | area | Vm | Va | baseKV | zone | Vmax | Vmin
1 | 1 | 0.0025798 | 0.00064655 | 0 | 0 | 1 | 0.97102 | -0.20447 | 0.4 | 1 | 1.1 | 0.9
2 | 1 | 0 | 0 | 0 | 0 | 1 | 0.97129 | -0.20251 | 0.4 | 1 | 1.1 | 0.9
3 | 1 | 0.004274 | 0.0010712 | 0 | 0 | 1 | 0.97259 | -0.19312 | 0.4 | 1 | 1.1 | 0.9
5 | 1 | 0 | 0 | 0 | 0 | 1 | 0.97096 | -0.20487 | 0.4 | 1 | 1.1 | 0.9
6 | 1 | 0 | 0 | 0 | 0 | 1 | 0.97322 | -0.18859 | 0.4 | 1 | 1.1 | 0.9
48 | 1 | 0.0047094 | 0.0011803 | 0 | 0 | 1 | 0.97036 | -0.20926 | 0.4 | 1 | 1.1 | 0.9
7 | 1 | 0 | 0 | 0 | 0 | 1 | 0.97501 | -0.17573 | 0.4 | 1 | 1.1 | 0.9
11 | 1 | 0 | 0 | 0 | 0 | 1 | 0.97752 | -0.15772 | 0.4 | 1 | 1.1 | 0.9
12 | 1 | 0 | 0 | 0 | 0 | 1 | 0.98104 | -0.13263 | 0.4 | 1 | 1.1 | 0.9
9 | 1 | 0.0037992 | 0.00095216 | 0 | 0 | 1 | 0.97593 | -0.16911 | 0.4 | 1 | 1.1 | 0.9
47 | 1 | 0.0025568 | 0.0006408 | 0 | 0 | 1 | 0.97485 | -0.17689 | 0.4 | 1 | 1.1 | 0.9
10 | 1 | 0 | 0 | 0 | 0 | 1 | 0.97558 | -0.17162 | 0.4 | 1 | 1.1 | 0.9
8 | 1 | 0.0036576 | 0.00091668 | 0 | 0 | 1 | 0.97578 | -0.17018 | 0.4 | 1 | 1.1 | 0.9
22 | 1 | 0.0016473 | 0.00041285 | 0 | 0 | 1 | 0.98248 | -0.12242 | 0.4 | 1 | 1.1 | 0.9
33 | 1 | 0.0031123 | 0.00078002 | 0 | 0 | 1 | 0.98029 | -0.138 | 0.4 | 1 | 1.1 | 0.9
19 | 1 | 0 | 0 | 0 | 0 | 1 | 0.98287 | -0.11962 | 0.4 | 1 | 1.1 | 0.9
34 | 1 | 0.0097064 | 0.0024327 | 0 | 0 | 1 | 0.97852 | -0.15059 | 0.4 | 1 | 1.1 | 0.9
13 | 1 | 0.0077318 | 0.0019378 | 0 | 0 | 1 | 0.99824 | -0.012342 | 0.4 | 1 | 1.1 | 0.9
14 | 1 | 0.02427 | 0.0060827 | 0 | 0 | 1 | 0.99815 | -0.012957 | 0.4 | 1 | 1.1 | 0.9
15 | 1 | 0.0094343 | 0.0023645 | 0 | 0 | 1 | 0.99916 | -0.0058832 | 0.4 | 1 | 1.1 | 0.9
17 | 1 | 0 | 0 | 0 | 0 | 1 | 0.99964 | -0.0025009 | 0.4 | 1 | 1.1 | 0.9
29 | 3 | 0.0084641 | 0.0021213 | 0 | 0 | 1 | 1 | 0 | 0.4 | 1 | 1.1 | 0.9
26 | 1 | 0.012732 | 0.003191 | 0 | 0 | 1 | 0.99921 | -0.0055206 | 0.4 | 1 | 1.1 | 0.9
41 | 1 | 0 | 0 | 0 | 0 | 1 | 0.9983 | -0.011773 | 0.4 | 1 | 1.1 | 0.9
27 | 1 | 0.0093524 | 0.0023439 | 0 | 0 | 1 | 0.99914 | -0.0060188 | 0.4 | 1 | 1.1 | 0.9
18 | 1 | 0.0040149 | 0.0010062 | 0 | 0 | 1 | 0.98444 | -0.10854 | 0.4 | 1 | 1.1 | 0.9
20 | 1 | 0 | 0 | 0 | 0 | 1 | 0.98612 | -0.096686 | 0.4 | 1 | 1.1 | 0.9
23 | 1 | 0 | 0 | 0 | 0 | 1 | 0.98774 | -0.085286 | 0.4 | 1 | 1.1 | 0.9
21 | 1 | 0.0088084 | 0.0022076 | 0 | 0 | 1 | 0.99781 | -0.015221 | 0.4 | 1 | 1.1 | 0.9
45 | 1 | 0.02128 | 0.0053333 | 0 | 0 | 1 | 0.99796 | -0.014165 | 0.4 | 1 | 1.1 | 0.9
44 | 1 | 0.0079841 | 0.002001 | 0 | 0 | 1 | 0.98915 | -0.075433 | 0.4 | 1 | 1.1 | 0.9
43 | 1 | 0.0066176 | 0.0016585 | 0 | 0 | 1 | 0.99117 | -0.061329 | 0.4 | 1 | 1.1 | 0.9
38 | 1 | 0.010459 | 0.0026214 | 0 | 0 | 1 | 0.97699 | -0.16158 | 0.4 | 1 | 1.1 | 0.9
37 | 1 | 0.009259 | 0.0023205 | 0 | 0 | 1 | 0.97717 | -0.16027 | 0.4 | 1 | 1.1 | 0.9
30 | 1 | 0.008492 | 0.0021283 | 0 | 0 | 1 | 0.99462 | -0.037404 | 0.4 | 1 | 1.1 | 0.9
31 | 1 | 0.0047309 | 0.0011857 | 0 | 0 | 1 | 0.99506 | -0.034282 | 0.4 | 1 | 1.1 | 0.9
46 | 1 | 0.001085 | 0.00027194 | 0 | 0 | 1 | 0.99419 | -0.040459 | 0.4 | 1 | 1.1 | 0.9
28 | 1 | 0.0021751 | 0.00054514 | 0 | 0 | 1 | 0.99893 | -0.0074832 | 0.4 | 1 | 1.1 | 0.9
36 | 1 | 0.0019959 | 0.00050021 | 0 | 0 | 1 | 0.99893 | -0.0074944 | 0.4 | 1 | 1.1 | 0.9
40 | 1 | 0.0051573 | 0.0012925 | 0 | 0 | 1 | 0.9967 | -0.022884 | 0.4 | 1 | 1.1 | 0.9
32 | 1 | 0 | 0 | 0 | 0 | 1 | 0.99559 | -0.030549 | 0.4 | 1 | 1.1 | 0.9
42 | 1 | 0.0064075 | 0.0016059 | 0 | 0 | 1 | 0.99379 | -0.043034 | 0.4 | 1 | 1.1 | 0.9
39 | 1 | 0.0048422 | 0.0012136 | 0 | 0 | 1 | 0.99597 | -0.027925 | 0.4 | 1 | 1.1 | 0.9
35 | 1 | 0.0092878 | 0.0023277 | 0 | 0 | 1 | 0.97733 | -0.15916 | 0.4 | 1 | 1.1 | 0.9

## generator_data
GEN_BUS | PG | QG | QMAX | QMIN | VG | MBASE | GEN_STATUS | PMAX | PMIN
29 | 0.22265 | 0.056054 | 10 | -10 | 1 | 100 | 1 | 10 | 0

## branch_data
F_BUS | T_BUS | BR_R | BR_X | BR_B | RATE_A | RATE_B | RATE_C | TAP | SHIFT | BR_STATUS | ANGMIN | ANGMAX | P_in | Q_in | P_out | Q_out
1 | 2 | 9.3134 | 3.5821 | 9.3989e-09 | 0 | 0 | 0 | 0 | 0 | 1 | -90 | 90 | -0.0025797 | -0.00064656 | 0.0025804 | 0.00064594
2 | 3 | 15.8043 | 6.0786 | 1.5949e-08 | 0 | 0 | 0 | 0 | 0 | 1 | -90 | 90 | -0.0072941 | -0.0018263 | 0.0073036 | 0.0018284
2 | 5 | 6.138 | 2.3608 | 6.1943e-09 | 0 | 0 | 0 | 0 | 0 | 1 | -90 | 90 | 0.0047137 | 0.0011803 | -0.0047122 | -0.0011803
3 | 6 | 4.8181 | 1.8531 | 4.8623e-09 | 0 | 0 | 0 | 0 | 0 | 1 | -90 | 90 | -0.011577 | -0.0028996 | 0.011585 | 0.0029019
5 | 48 | 11.433 | 4.3973 | 1.1538e-08 | 0 | 0 | 0 | 0 | 0 | 1 | -90 | 90 | 0.0047122 | 0.0011803 | -0.0047093 | -0.0011803
6 | 7 | 13.6977 | 5.2683 | 1.3823e-08 | 0 | 0 | 0 | 0 | 0 | 1 | -90 | 90 | -0.011585 | -0.0029019 | 0.011605 | 0.0029085
7 | 47 | 5.6272 | 2.1643 | 5.6788e-09 | 0 | 0 | 0 | 0 | 0 | 1 | -90 | 90 | 0.0025572 | 0.00064042 | -0.0025568 | -0.0006408
7 | 10 | 3.595 | 1.3827 | 3.628e-09 | 0 | 0 | 0 | 0 | 0 | 1 | -90 | 90 | -0.014163 | -0.0035489 | 0.014171 | 0.0035517
11 | 12 | 14.4858 | 5.5715 | 1.4619e-08 | 0 | 0 | 0 | 0 | 0 | 1 | -90 | 90 | -0.021667 | -0.0054349 | 0.021743 | 0.0054626
11 | 9 | 6.5445 | 2.5171 | 6.6046e-09 | 0 | 0 | 0 | 0 | 0 | 1 | -90 | 90 | 0.021667 | 0.0054349 | -0.021633 | -0.0054224
12 | 22 | 2.0192 | 0.7766 | 2.0377e-09 | 0 | 0 | 0 | 0 | 0 | 1 | -90 | 90 | -0.063705 | -0.015997 | 0.063796 | 0.016032
12 | 33 | 1.607 | 0.61808 | 1.6217e-09 | 0 | 0 | 0 | 0 | 0 | 1 | -90 | 90 | 0.041963 | 0.010534 | -0.041932 | -0.010523
9 | 8 | 0.73845 | 0.28402 | 7.4522e-10 | 0 | 0 | 0 | 0 | 0 | 1 | -90 | 90 | 0.017834 | 0.0044702 | -0.017831 | -0.0044693
10 | 8 | 1.2617 | 0.48525 | 1.2732e-09 | 0 | 0 | 0 | 0 | 0 | 1 | -90 | 90 | -0.014171 | -0.0035517 | 0.014173 | 0.0035526
22 | 19 | 0.54096 | 0.20806 | 5.4592e-10 | 0 | 0 | 0 | 0 | 0 | 1 | -90 | 90 | -0.065443 | -0.016444 | 0.065469 | 0.016454
33 | 34 | 4.0648 | 1.5634 | 4.1021e-09 | 0 | 0 | 0 | 0 | 0 | 1 | -90 | 90 | 0.038819 | 0.0097425 | -0.038752 | -0.0097169
19 | 18 | 2.1453 | 0.8251 | 2.165e-09 | 0 | 0 | 0 | 0 | 0 | 1 | -90 | 90 | -0.065469 | -0.016454 | 0.06557 | 0.016493
34 | 35 | 3.6778 | 1.4145 | 3.7115e-09 | 0 | 0 | 0 | 0 | 0 | 1 | -90 | 90 | 0.029045 | 0.0072842 | -0.029011 | -0.0072713
13 | 14 | 0.32842 | 0.12632 | 3.3144e-10 | 0 | 0 | 0 | 0 | 0 | 1 | -90 | 90 | 0.024272 | 0.0060835 | -0.02427 | -0.0060827
13 | 15 | 2.6222 | 1.0085 | 2.6462e-09 | 0 | 0 | 0 | 0 | 0 | 1 | -90 | 90 | -0.032004 | -0.0080213 | 0.032033 | 0.008032
15 | 17 | 1.0619 | 0.40842 | 1.0716e-09 | 0 | 0 | 0 | 0 | 0 | 1 | -90 | 90 | -0.041467 | -0.010396 | 0.041487 | 0.010404
17 | 29 | 0.481 | 0.185 | 4.8541e-10 | 0 | 0 | 0 | 0 | 0 | 1 | -90 | 90 | -0.067755 | -0.016988 | 0.067778 | 0.016997
17 | 26 | 1.4962 | 0.57545 | 1.5099e-09 | 0 | 0 | 0 | 0 | 0 | 1 | -90 | 90 | 0.026268 | 0.0065845 | -0.026257 | -0.0065804
29 | 41 | 1.0587 | 0.4072 | 2.1369e-09 | 0 | 0 | 0 | 0 | 0 | 1 | -90 | 90 | 0.14641 | 0.036936 | -0.14617 | -0.036843
26 | 27 | 0.47894 | 0.18421 | 4.8333e-10 | 0 | 0 | 0 | 0 | 0 | 1 | -90 | 90 | 0.013525 | 0.0033895 | -0.013524 | -0.0033892
41 | 40 | 1.2577 | 0.48372 | 2.5384e-09 | 0 | 0 | 0 | 0 | 0 | 1 | -90 | 90 | 0.11607 | 0.029298 | -0.11588 | -0.029229
41 | 45 | 1.0316 | 0.39676 | 1.041e-09 | 0 | 0 | 0 | 0 | 0 | 1 | -90 | 90 | 0.0301 | 0.0075449 | -0.03009 | -0.0075412
27 | 28 | 4.5624 | 1.7548 | 4.6042e-09 | 0 | 0 | 0 | 0 | 0 | 1 | -90 | 90 | 0.0041719 | 0.0010452 | -0.004171 | -0.0010453
18 | 20 | 2.1673 | 0.83359 | 2.1872e-09 | 0 | 0 | 0 | 0 | 0 | 1 | -90 | 90 | -0.069585 | -0.017499 | 0.0697 | 0.017543
20 | 23 | 2.0918 | 0.80455 | 2.111e-09 | 0 | 0 | 0 | 0 | 0 | 1 | -90 | 90 | -0.0697 | -0.017543 | 0.069811 | 0.017586
23 | 44 | 1.8134 | 0.69745 | 1.83e-09 | 0 | 0 | 0 | 0 | 0 | 1 | -90 | 90 | -0.069811 | -0.017586 | 0.069907 | 0.017622
21 | 45 | 1.5558 | 0.59837 | 1.57e-09 | 0 | 0 | 0 | 0 | 0 | 1 | -90 | 90 | -0.0088084 | -0.0022076 | 0.0088097 | 0.0022079
44 | 43 | 2.3353 | 0.89818 | 2.3567e-09 | 0 | 0 | 0 | 0 | 0 | 1 | -90 | 90 | -0.077892 | -0.019623 | 0.078046 | 0.019682
43 | 42 | 2.8028 | 1.078 | 2.8285e-09 | 0 | 0 | 0 | 0 | 0 | 1 | -90 | 90 | -0.084663 | -0.021341 | 0.084881 | 0.021424
38 | 37 | 1.5633 | 0.60128 | 1.5777e-09 | 0 | 0 | 0 | 0 | 0 | 1 | -90 | 90 | -0.010459 | -0.0026214 | 0.010461 | 0.002622
37 | 35 | 0.70163 | 0.26986 | 7.0806e-10 | 0 | 0 | 0 | 0 | 0 | 1 | -90 | 90 | -0.01972 | -0.0049425 | 0.019723 | 0.0049436
30 | 31 | 4.1895 | 1.6113 | 4.2279e-09 | 0 | 0 | 0 | 0 | 0 | 1 | -90 | 90 | -0.0095775 | -0.0023968 | 0.0095816 | 0.002398
30 | 46 | 35.8325 | 13.7817 | 3.6161e-08 | 0 | 0 | 0 | 0 | 0 | 1 | -90 | 90 | 0.0010855 | 0.00026853 | -0.001085 | -0.00027194
31 | 32 | 3.3599 | 1.2923 | 3.3907e-09 | 0 | 0 | 0 | 0 | 0 | 1 | -90 | 90 | -0.014313 | -0.0035837 | 0.01432 | 0.0035862
28 | 36 | 0.07277 | 0.027989 | 7.3438e-11 | 0 | 0 | 0 | 0 | 0 | 1 | -90 | 90 | 0.0019959 | 0.00050021 | -0.0019959 | -0.00050021
40 | 39 | 0.59611 | 0.22927 | 1.2032e-09 | 0 | 0 | 0 | 0 | 0 | 1 | -90 | 90 | 0.11073 | 0.027936 | -0.11065 | -0.027906
32 | 42 | 1.7846 | 0.68639 | 1.801e-09 | 0 | 0 | 0 | 0 | 0 | 1 | -90 | 90 | 0.091448 | 0.023092 | -0.091288 | -0.02303
32 | 39 | 0.32428 | 0.12472 | 6.5451e-10 | 0 | 0 | 0 | 0 | 0 | 1 | -90 | 90 | -0.10577 | -0.026678 | 0.10581 | 0.026693