## bus_data
BUS_I | BUS_TYPE | Pd | Qd | Gs | Bs | area | Vm | Va | baseKV | zone | Vmax | Vmin
1 | 1 | 0.011162 | 0.0027976 | 0 | 0 | 1 | 0.99239 | -0.053429 | 0.4 | 1 | 1.1 | 0.9
3 | 1 | 0 | 0 | 0 | 0 | 1 | 0.99258 | -0.05209 | 0.4 | 1 | 1.1 | 0.9
28 | 1 | 0.00084919 | 0.00021283 | 0 | 0 | 1 | 0.9917 | -0.058521 | 0.4 | 1 | 1.1 | 0.9
5 | 1 | 0.0041706 | 0.0010453 | 0 | 0 | 1 | 0.99422 | -0.040499 | 0.4 | 1 | 1.1 | 0.9
6 | 1 | 0.0052977 | 0.0013277 | 0 | 0 | 1 | 0.99204 | -0.055947 | 0.4 | 1 | 1.1 | 0.9
4 | 1 | 0 | 0 | 0 | 0 | 1 | 0.98919 | -0.075658 | 0.4 | 1 | 1.1 | 0.9
12 | 1 | 0 | 0 | 0 | 0 | 1 | 0.98496 | -0.10557 | 0.4 | 1 | 1.1 | 0.9
24 | 1 | 0.0050488 | 0.0012654 | 0 | 0 | 1 | 0.98974 | -0.071791 | 0.4 | 1 | 1.1 | 0.9
7 | 1 | 0 | 0 | 0 | 0 | 1 | 0.99426 | -0.040245 | 0.4 | 1 | 1.1 | 0.9
10 | 1 | 0.005819 | 0.0014584 | 0 | 0 | 1 | 0.98369 | -0.11461 | 0.4 | 1 | 1.1 | 0.9
22 | 1 | 0.0038685 | 0.00096953 | 0 | 0 | 1 | 0.9899 | -0.070671 | 0.4 | 1 | 1.1 | 0.9
8 | 1 | 0.027033 | 0.0067752 | 0 | 0 | 1 | 0.99414 | -0.041047 | 0.4 | 1 | 1.1 | 0.9
9 | 1 | 0.0070517 | 0.0017673 | 0 | 0 | 1 | 0.99515 | -0.033961 | 0.4 | 1 | 1.1 | 0.9
14 | 1 | 0 | 0 | 0 | 0 | 1 | 0.9967 | -0.023088 | 0.4 | 1 | 1.1 | 0.9
16 | 3 | 0.029374 | 0.0073617 | 0 | 0 | 1 | 1 | 0 | 0.4 | 1 | 1.1 | 0.9
17 | 1 | 0.0079559 | 0.0019939 | 0 | 0 | 1 | 0.9962 | -0.026609 | 0.4 | 1 | 1.1 | 0.9
13 | 1 | 0.0073809 | 0.0018498 | 0 | 0 | 1 | 0.99637 | -0.025374 | 0.4 | 1 | 1.1 | 0.9
11 | 1 | 0.016853 | 0.0042237 | 0 | 0 | 1 | 0.98369 | -0.11462 | 0.4 | 1 | 1.1 | 0.9
15 | 1 | 0.0081221 | 0.0020356 | 0 | 0 | 1 | 0.99607 | -0.027495 | 0.4 | 1 | 1.1 | 0.9
18 | 1 | 0.042692 | 0.0107 | 0 | 0 | 1 | 0.99847 | -0.010656 | 0.4 | 1 | 1.1 | 0.9
27 | 1 | 0.0041317 | 0.0010355 | 0 | 0 | 1 | 0.99617 | -0.026824 | 0.4 | 1 | 1.1 | 0.9
19 | 1 | 0.023803 | 0.0059656 | 0 | 0 | 1 | 0.99618 | -0.026658 | 0.4 | 1 | 1.1 | 0.9
20 | 1 | 0 | 0 | 0 | 0 | 1 | 0.99453 | -0.038156 | 0.4 | 1 | 1.1 | 0.9
23 | 1 | 0.0036695 | 0.00091967 | 0 | 0 | 1 | 0.99089 | -0.063674 | 0.4 | 1 | 1.1 | 0.9
25 | 1 | 0.01356 | 0.0033984 | 0 | 0 | 1 | 0.9942 | -0.040527 | 0.4 | 1 | 1.1 | 0.9
21 | 1 | 0.0034332 | 0.00086044 | 0 | 0 | 1 | 0.99079 | -0.064381 | 0.4 | 1 | 1.1 | 0.9

## generator_data
GEN_BUS | PG | QG | QMAX | QMIN | VG | MBASE | GEN_STATUS | PMAX | PMIN
16 | 0.23247 | 0.058405 | 10 | -10 | 1 | 100 | 1 | 10 | 0

## branch_data
F_BUS | T_BUS | BR_R | BR_X | BR_B | RATE_A | RATE_B | RATE_C | TAP | SHIFT | BR_STATUS | ANGMIN | ANGMAX | P_in | Q_in | P_out | Q_out
1 | 3 | 1.424 | 0.54771 | 1.4371e-09 | 0 | 0 | 0 | 0 | 0 | 1 | -90 | 90 | -0.012012 | -0.0030032 | 0.012014 | 0.0030039
1 | 28 | 74.4465 | 28.6333 | 7.513e-08 | 0 | 0 | 0 | 0 | 0 | 1 | -90 | 90 | 0.00084977 | 0.00020566 | -0.00084919 | -0.00021283
3 | 5 | 8.5749 | 3.2981 | 8.6536e-09 | 0 | 0 | 0 | 0 | 0 | 1 | -90 | 90 | -0.017315 | -0.0043318 | 0.017343 | 0.0043416
3 | 6 | 9.3327 | 3.5895 | 9.4183e-09 | 0 | 0 | 0 | 0 | 0 | 1 | -90 | 90 | 0.0053006 | 0.0013279 | -0.0052977 | -0.0013277
5 | 7 | 0.15135 | 0.05821 | 1.5274e-10 | 0 | 0 | 0 | 0 | 0 | 1 | -90 | 90 | -0.021513 | -0.0053869 | 0.021514 | 0.0053872
4 | 12 | 16.7364 | 6.4371 | 1.689e-08 | 0 | 0 | 0 | 0 | 0 | 1 | -90 | 90 | 0.022795 | 0.0057272 | -0.0227 | -0.0056926
4 | 24 | 2.1733 | 0.83587 | 2.1932e-09 | 0 | 0 | 0 | 0 | 0 | 1 | -90 | 90 | -0.022795 | -0.0057272 | 0.022807 | 0.0057317
12 | 10 | 5.0309 | 1.9349 | 5.077e-09 | 0 | 0 | 0 | 0 | 0 | 1 | -90 | 90 | 0.0227 | 0.0056926 | -0.022672 | -0.0056821
24 | 22 | 0.51562 | 0.19831 | 5.2035e-10 | 0 | 0 | 0 | 0 | 0 | 1 | -90 | 90 | -0.027856 | -0.0069971 | 0.02786 | 0.0069987
7 | 8 | 0.382 | 0.14692 | 3.8551e-10 | 0 | 0 | 0 | 0 | 0 | 1 | -90 | 90 | 0.027036 | 0.0067763 | -0.027033 | -0.0067752
7 | 9 | 1.6671 | 0.64119 | 1.6824e-09 | 0 | 0 | 0 | 0 | 0 | 1 | -90 | 90 | -0.048551 | -0.012164 | 0.048593 | 0.01218
10 | 11 | 0.012088 | 0.0046492 | 1.2199e-11 | 0 | 0 | 0 | 0 | 0 | 1 | -90 | 90 | 0.016853 | 0.0042237 | -0.016853 | -0.0042237
22 | 21 | 2.5422 | 0.97776 | 2.5655e-09 | 0 | 0 | 0 | 0 | 0 | 1 | -90 | 90 | -0.031729 | -0.0079682 | 0.031756 | 0.0079787
9 | 14 | 2.5248 | 0.9711 | 2.548e-09 | 0 | 0 | 0 | 0 | 0 | 1 | -90 | 90 | -0.055645 | -0.013947 | 0.055728 | 0.013979
14 | 16 | 3.6011 | 1.385 | 3.6341e-09 | 0 | 0 | 0 | 0 | 0 | 1 | -90 | 90 | -0.083332 | -0.020898 | 0.0836 | 0.021001
14 | 17 | 3.7663 | 1.4486 | 3.8008e-09 | 0 | 0 | 0 | 0 | 0 | 1 | -90 | 90 | 0.012094 | 0.0030313 | -0.012088 | -0.0030294
14 | 13 | 1.9072 | 0.73354 | 1.9247e-09 | 0 | 0 | 0 | 0 | 0 | 1 | -90 | 90 | 0.01551 | 0.0038877 | -0.015505 | -0.003886
16 | 18 | 1.1667 | 0.44874 | 2.3548e-09 | 0 | 0 | 0 | 0 | 0 | 1 | -90 | 90 | 0.11949 | 0.030043 | -0.11932 | -0.029975
17 | 27 | 0.67276 | 0.25876 | 6.7894e-10 | 0 | 0 | 0 | 0 | 0 | 1 | -90 | 90 | 0.0041318 | 0.0010355 | -0.0041317 | -0.0010355
13 | 15 | 3.3755 | 1.2983 | 3.4065e-09 | 0 | 0 | 0 | 0 | 0 | 1 | -90 | 90 | 0.0081245 | 0.0020362 | -0.0081221 | -0.0020356
18 | 19 | 2.725 | 1.0481 | 2.75e-09 | 0 | 0 | 0 | 0 | 0 | 1 | -90 | 90 | 0.076623 | 0.019275 | -0.076452 | -0.01921
19 | 20 | 2.838 | 1.0915 | 2.864e-09 | 0 | 0 | 0 | 0 | 0 | 1 | -90 | 90 | 0.05265 | 0.013244 | -0.052565 | -0.013212
20 | 23 | 8.4609 | 3.2542 | 8.5385e-09 | 0 | 0 | 0 | 0 | 0 | 1 | -90 | 90 | 0.039001 | 0.0098124 | -0.038863 | -0.0097601
20 | 25 | 2.2521 | 0.86618 | 2.2727e-09 | 0 | 0 | 0 | 0 | 0 | 1 | -90 | 90 | 0.013564 | 0.0033999 | -0.01356 | -0.0033984
23 | 21 | 0.25814 | 0.099285 | 2.6051e-10 | 0 | 0 | 0 | 0 | 0 | 1 | -90 | 90 | 0.035193 | 0.0088404 | -0.03519 | -0.0088391