## bus_data
BUS_I | BUS_TYPE | Pd | Qd | Gs | Bs | area | Vm | Va | baseKV | zone | Vmax | Vmin
1 | 3 | 0.010413 | 0.0026098 | 0 | 0 | 1 | 1 | 0 | 0.4 | 1 | 1.1 | 0.9
2 | 1 | 0 | 0 | 0 | 0 | 1 | 0.99876 | -0.0087684 | 0.4 | 1 | 1.1 | 0.9
3 | 1 | 0.0009251 | 0.00023185 | 0 | 0 | 1 | 0.99731 | -0.018892 | 0.4 | 1 | 1.1 | 0.9
4 | 1 | 0.0014541 | 0.00036442 | 0 | 0 | 1 | 0.9987 | -0.009162 | 0.4 | 1 | 1.1 | 0.9
14 | 1 | 0.015174 | 0.0038029 | 0 | 0 | 1 | 0.99409 | -0.041524 | 0.4 | 1 | 1.1 | 0.9
13 | 1 | 0 | 0 | 0 | 0 | 1 | 0.99858 | -0.010058 | 0.4 | 1 | 1.1 | 0.9
7 | 1 | 0 | 0 | 0 | 0 | 1 | 0.99407 | -0.041654 | 0.4 | 1 | 1.1 | 0.9
11 | 1 | 0.0026409 | 0.00066187 | 0 | 0 | 1 | 0.99692 | -0.022179 | 0.4 | 1 | 1.1 | 0.9
5 | 1 | 0.0022037 | 0.00055229 | 0 | 0 | 1 | 0.99355 | -0.045372 | 0.4 | 1 | 1.1 | 0.9
6 | 1 | 0 | 0 | 0 | 0 | 1 | 0.99401 | -0.042059 | 0.4 | 1 | 1.1 | 0.9
8 | 1 | 0.0012496 | 0.00031318 | 0 | 0 | 1 | 0.99404 | -0.043769 | 0.4 | 1 | 1.1 | 0.9
10 | 1 | 0 | 0 | 0 | 0 | 1 | 0.99412 | -0.043208 | 0.4 | 1 | 1.1 | 0.9
12 | 1 | 0 | 0 | 0 | 0 | 1 | 0.99647 | -0.025782 | 0.4 | 1 | 1.1 | 0.9

## generator_data
GEN_BUS | PG | QG | QMAX | QMIN | VG | MBASE | GEN_STATUS | PMAX | PMIN
1 | 0.034181 | 0.0085524 | 10 | -10 | 1 | 100 | 1 | 10 | 0

## branch_data
F_BUS | T_BUS | BR_R | BR_X | BR_B | RATE_A | RATE_B | RATE_C | TAP | SHIFT | BR_STATUS | ANGMIN | ANGMAX | P_in | Q_in | P_out | Q_out
1 | 2 | 4.7784 | 1.8379 | 4.8223e-09 | 0 | 0 | 0 | 0 | 0 | 1 | -90 | 90 | 0.023768 | 0.0059426 | -0.023739 | -0.0059321
2 | 3 | 7.1637 | 2.7553 | 7.2294e-09 | 0 | 0 | 0 | 0 | 0 | 1 | -90 | 90 | 0.018384 | 0.0046138 | -0.018358 | -0.0046046
2 | 4 | 0.92442 | 0.35555 | 9.329e-10 | 0 | 0 | 0 | 0 | 0 | 1 | -90 | 90 | 0.0053551 | 0.0013183 | -0.0053548 | -0.0013182
3 | 14 | 16.7967 | 6.4603 | 1.6951e-08 | 0 | 0 | 0 | 0 | 0 | 1 | -90 | 90 | 0.017433 | 0.0043727 | -0.017379 | -0.0043534
4 | 13 | 2.8549 | 1.098 | 2.8811e-09 | 0 | 0 | 0 | 0 | 0 | 1 | -90 | 90 | 0.0039007 | 0.00095382 | -0.0039003 | -0.00095393
14 | 7 | 0.75651 | 0.29096 | 7.6345e-10 | 0 | 0 | 0 | 0 | 0 | 1 | -90 | 90 | 0.0022048 | 0.00055051 | -0.0022048 | -0.00055057
13 | 11 | 38.6957 | 14.8829 | 3.9051e-08 | 0 | 0 | 0 | 0 | 0 | 1 | -90 | 90 | 0.0039003 | 0.00095393 | -0.003894 | -0.00095541
7 | 6 | 2.3456 | 0.90215 | 2.3671e-09 | 0 | 0 | 0 | 0 | 0 | 1 | -90 | 90 | 0.0022048 | 0.00055057 | -0.0022047 | -0.00055075
11 | 12 | 33.4552 | 12.8674 | 3.3762e-08 | 0 | 0 | 0 | 0 | 0 | 1 | -90 | 90 | 0.0012531 | 0.00029354 | -0.0012526 | -0.00029668
5 | 6 | 19.2778 | 7.4145 | 1.9455e-08 | 0 | 0 | 0 | 0 | 0 | 1 | -90 | 90 | -0.0022037 | -0.00055229 | 0.0022047 | 0.00055075
8 | 10 | 5.7697 | 2.2191 | 5.8226e-09 | 0 | 0 | 0 | 0 | 0 | 1 | -90 | 90 | -0.0012496 | -0.00031318 | 0.0012497 | 0.00031265
10 | 12 | 170.6759 | 65.6446 | 1.7224e-07 | 0 | 0 | 0 | 0 | 0 | 1 | -90 | 90 | -0.0012497 | -0.00031265 | 0.0012526 | 0.00029668