## bus_data
BUS_I | BUS_TYPE | Pd | Qd | Gs | Bs | area | Vm | Va | baseKV | zone | Vmax | Vmin
1 | 1 | 0.0078095 | 0.0019572 | 0 | 0 | 1 | 0.99853 | -0.010235 | 0.4 | 1 | 1.1 | 0.9
2 | 1 | 0.0043246 | 0.0010839 | 0 | 0 | 1 | 0.99771 | -0.015958 | 0.4 | 1 | 1.1 | 0.9
3 | 1 | 0.0085329 | 0.0021385 | 0 | 0 | 1 | 0.99931 | -0.0048377 | 0.4 | 1 | 1.1 | 0.9
4 | 1 | 0 | 0 | 0 | 0 | 1 | 0.99588 | -0.02877 | 0.4 | 1 | 1.1 | 0.9
5 | 3 | 0.0043671 | 0.0010945 | 0 | 0 | 1 | 1 | 0 | 0.4 | 1 | 1.1 | 0.9
10 | 1 | 0.0041096 | 0.00103 | 0 | 0 | 1 | 0.99503 | -0.034782 | 0.4 | 1 | 1.1 | 0.9
46 | 1 | 0 | 0 | 0 | 0 | 1 | 0.99962 | -0.0026504 | 0.4 | 1 | 1.1 | 0.9
34 | 1 | 0.0063059 | 0.0015804 | 0 | 0 | 1 | 0.99498 | -0.035111 | 0.4 | 1 | 1.1 | 0.9
7 | 1 | 0.0075749 | 0.0018984 | 0 | 0 | 1 | 0.99076 | -0.064777 | 0.4 | 1 | 1.1 | 0.9
6 | 1 | 0.0025913 | 0.00064945 | 0 | 0 | 1 | 0.99098 | -0.063203 | 0.4 | 1 | 1.1 | 0.9
45 | 1 | 0.0036671 | 0.00091906 | 0 | 0 | 1 | 0.99708 | -0.020335 | 0.4 | 1 | 1.1 | 0.9
27 | 1 | 0.0025484 | 0.0006387 | 0 | 0 | 1 | 0.99901 | -0.0069061 | 0.4 | 1 | 1.1 | 0.9
8 | 1 | 0.018794 | 0.0047103 | 0 | 0 | 1 | 0.99117 | -0.061905 | 0.4 | 1 | 1.1 | 0.9
9 | 1 | 0 | 0 | 0 | 0 | 1 | 0.99214 | -0.055028 | 0.4 | 1 | 1.1 | 0.9
11 | 1 | 0.0059429 | 0.0014894 | 0 | 0 | 1 | 0.99279 | -0.050484 | 0.4 | 1 | 1.1 | 0.9
44 | 1 | 0.0063404 | 0.0015891 | 0 | 0 | 1 | 0.99385 | -0.043029 | 0.4 | 1 | 1.1 | 0.9
35 | 1 | 0.0031636 | 0.00079286 | 0 | 0 | 1 | 0.99386 | -0.04302 | 0.4 | 1 | 1.1 | 0.9
19 | 1 | 0 | 0 | 0 | 0 | 1 | 0.99526 | -0.033078 | 0.4 | 1 | 1.1 | 0.9
12 | 1 | 0.0065065 | 0.0016307 | 0 | 0 | 1 | 0.99204 | -0.055757 | 0.4 | 1 | 1.1 | 0.9
13 | 1 | 0.0018206 | 0.00045628 | 0 | 0 | 1 | 0.99209 | -0.0554 | 0.4 | 1 | 1.1 | 0.9
14 | 1 | 0.0056123 | 0.0014066 | 0 | 0 | 1 | 0.99233 | -0.053703 | 0.4 | 1 | 1.1 | 0.9
41 | 1 | 0.0025924 | 0.00064971 | 0 | 0 | 1 | 0.99238 | -0.053415 | 0.4 | 1 | 1.1 | 0.9
40 | 1 | 0.0043993 | 0.0011026 | 0 | 0 | 1 | 0.99269 | -0.05119 | 0.4 | 1 | 1.1 | 0.9
15 | 1 | 0.0038669 | 0.00096913 | 0 | 0 | 1 | 0.99381 | -0.043325 | 0.4 | 1 | 1.1 | 0.9
16 | 1 | 0.0026533 | 0.00066499 | 0 | 0 | 1 | 0.99342 | -0.046077 | 0.4 | 1 | 1.1 | 0.9
17 | 1 | 0.0052765 | 0.0013224 | 0 | 0 | 1 | 0.99444 | -0.038836 | 0.4 | 1 | 1.1 | 0.9
18 | 1 | 0.0063694 | 0.0015963 | 0 | 0 | 1 | 0.99339 | -0.046276 | 0.4 | 1 | 1.1 | 0.9
29 | 1 | 0.0044486 | 0.0011149 | 0 | 0 | 1 | 0.99305 | -0.048682 | 0.4 | 1 | 1.1 | 0.9
39 | 1 | 0.0025899 | 0.00064908 | 0 | 0 | 1 | 0.9928 | -0.050399 | 0.4 | 1 | 1.1 | 0.9
20 | 1 | 0.0048447 | 0.0012142 | 0 | 0 | 1 | 0.99314 | -0.048069 | 0.4 | 1 | 1.1 | 0.9
21 | 1 | 0.0062389 | 0.0015636 | 0 | 0 | 1 | 0.99318 | -0.047815 | 0.4 | 1 | 1.1 | 0.9
23 | 1 | 0.0036829 | 0.00092302 | 0 | 0 | 1 | 0.99319 | -0.047754 | 0.4 | 1 | 1.1 | 0.9
36 | 1 | 0.0040674 | 0.0010194 | 0 | 0 | 1 | 0.99331 | -0.046912 | 0.4 | 1 | 1.1 | 0.9
37 | 1 | 0.0041639 | 0.0010436 | 0 | 0 | 1 | 0.99344 | -0.045996 | 0.4 | 1 | 1.1 | 0.9
24 | 1 | 0.0046556 | 0.0011668 | 0 | 0 | 1 | 0.99776 | -0.015675 | 0.4 | 1 | 1.1 | 0.9
25 | 1 | 0.0027889 | 0.00069896 | 0 | 0 | 1 | 0.99847 | -0.010726 | 0.4 | 1 | 1.1 | 0.9
26 | 1 | 0.0029731 | 0.00074513 | 0 | 0 | 1 | 0.99773 | -0.015908 | 0.4 | 1 | 1.1 | 0.9
28 | 1 | 0.0042282 | 0.0010597 | 0 | 0 | 1 | 0.99766 | -0.0164 | 0.4 | 1 | 1.1 | 0.9
49 | 1 | 0.0031066 | 0.00077859 | 0 | 0 | 1 | 0.99733 | -0.018699 | 0.4 | 1 | 1.1 | 0.9
48 | 1 | 0.0058805 | 0.0014738 | 0 | 0 | 1 | 0.99724 | -0.019301 | 0.4 | 1 | 1.1 | 0.9
30 | 1 | 0.0029818 | 0.0007473 | 0 | 0 | 1 | 0.99685 | -0.022031 | 0.4 | 1 | 1.1 | 0.9
31 | 1 | 0.0044696 | 0.0011202 | 0 | 0 | 1 | 0.99691 | -0.02161 | 0.4 | 1 | 1.1 | 0.9
33 | 1 | 0.0027967 | 0.00070091 | 0 | 0 | 1 | 0.99693 | -0.021516 | 0.4 | 1 | 1.1 | 0.9
43 | 1 | 0.0027057 | 0.00067811 | 0 | 0 | 1 | 0.99706 | -0.020607 | 0.4 | 1 | 1.1 | 0.9
47 | 1 | 0.002948 | 0.00073885 | 0 | 0 | 1 | 0.9971 | -0.020304 | 0.4 | 1 | 1.1 | 0.9
42 | 1 | 0.0061874 | 0.0015507 | 0 | 0 | 1 | 0.99355 | -0.045174 | 0.4 | 1 | 1.1 | 0.9
38 | 1 | 0.0048847 | 0.0012242 | 0 | 0 | 1 | 0.99352 | -0.045406 | 0.4 | 1 | 1.1 | 0.9

## generator_data
GEN_BUS | PG | QG | QMAX | QMIN | VG | MBASE | GEN_STATUS | PMAX | PMIN
5 | 0.20689 | 0.051992 | 10 | -10 | 1 | 100 | 1 | 10 | 0

## branch_data
F_BUS | T_BUS | BR_R | BR_X | BR_B | RATE_A | RATE_B | RATE_C | TAP | SHIFT | BR_STATUS | ANGMIN | ANGMAX | P_in | Q_in | P_out | Q_out
1 | 2 | 1.4288 | 0.54953 | 1.4419e-09 | 0 | 0 | 0 | 0 | 0 | 1 | -90 | 90 | 0.0522 | 0.013112 | -0.052159 | -0.013096
1 | 3 | 1.1732 | 0.45122 | 1.1839e-09 | 0 | 0 | 0 | 0 | 0 | 1 | -90 | 90 | -0.06001 | -0.015069 | 0.060055 | 0.015086
2 | 4 | 3.4793 | 1.3382 | 3.5113e-09 | 0 | 0 | 0 | 0 | 0 | 1 | -90 | 90 | 0.047834 | 0.012012 | -0.047749 | -0.01198
3 | 5 | 0.92161 | 0.35446 | 9.3007e-10 | 0 | 0 | 0 | 0 | 0 | 1 | -90 | 90 | -0.068588 | -0.017225 | 0.068634 | 0.017242
4 | 10 | 1.6286 | 0.62638 | 1.6435e-09 | 0 | 0 | 0 | 0 | 0 | 1 | -90 | 90 | 0.047749 | 0.01198 | -0.047709 | -0.011964
5 | 46 | 0.25916 | 0.099676 | 5.2307e-10 | 0 | 0 | 0 | 0 | 0 | 1 | -90 | 90 | 0.13389 | 0.033655 | -0.13384 | -0.033636
10 | 34 | 0.097204 | 0.037386 | 9.8096e-11 | 0 | 0 | 0 | 0 | 0 | 1 | -90 | 90 | 0.0436 | 0.010935 | -0.043598 | -0.010934
46 | 45 | 2.5211 | 0.96964 | 2.5442e-09 | 0 | 0 | 0 | 0 | 0 | 1 | -90 | 90 | 0.091672 | 0.023056 | -0.091447 | -0.02297
46 | 27 | 1.3152 | 0.50584 | 1.3273e-09 | 0 | 0 | 0 | 0 | 0 | 1 | -90 | 90 | 0.042171 | 0.01058 | -0.042146 | -0.01057
34 | 35 | 2.7361 | 1.0523 | 2.7612e-09 | 0 | 0 | 0 | 0 | 0 | 1 | -90 | 90 | 0.037292 | 0.0093534 | -0.037251 | -0.0093379
7 | 6 | 2.6571 | 1.022 | 2.6815e-09 | 0 | 0 | 0 | 0 | 0 | 1 | -90 | 90 | -0.0075749 | -0.0018984 | 0.0075765 | 0.0018988
6 | 8 | 1.6333 | 0.6282 | 1.6483e-09 | 0 | 0 | 0 | 0 | 0 | 1 | -90 | 90 | -0.010168 | -0.0025483 | 0.01017 | 0.0025488
45 | 19 | 1.8847 | 0.72487 | 1.9019e-09 | 0 | 0 | 0 | 0 | 0 | 1 | -90 | 90 | 0.08778 | 0.02205 | -0.087625 | -0.021991
27 | 25 | 1.2552 | 0.48279 | 1.2668e-09 | 0 | 0 | 0 | 0 | 0 | 1 | -90 | 90 | 0.039598 | 0.0099317 | -0.039577 | -0.0099238
8 | 9 | 3.0412 | 1.1697 | 3.0691e-09 | 0 | 0 | 0 | 0 | 0 | 1 | -90 | 90 | -0.028964 | -0.0072591 | 0.028992 | 0.0072694
9 | 11 | 2.0128 | 0.77414 | 2.0312e-09 | 0 | 0 | 0 | 0 | 0 | 1 | -90 | 90 | -0.028992 | -0.0072694 | 0.02901 | 0.0072763
11 | 44 | 2.7443 | 1.0555 | 2.7695e-09 | 0 | 0 | 0 | 0 | 0 | 1 | -90 | 90 | -0.034953 | -0.0087657 | 0.034989 | 0.0087793
44 | 19 | 3.108 | 1.1954 | 3.1365e-09 | 0 | 0 | 0 | 0 | 0 | 1 | -90 | 90 | -0.041329 | -0.010368 | 0.041387 | 0.01039
35 | 42 | 0.81289 | 0.31265 | 8.2035e-10 | 0 | 0 | 0 | 0 | 0 | 1 | -90 | 90 | 0.034087 | 0.0085451 | -0.034077 | -0.0085412
19 | 17 | 1.6086 | 0.61871 | 1.6234e-09 | 0 | 0 | 0 | 0 | 0 | 1 | -90 | 90 | 0.046238 | 0.011601 | -0.046201 | -0.011587
12 | 13 | 0.70328 | 0.27049 | 7.0974e-10 | 0 | 0 | 0 | 0 | 0 | 1 | -90 | 90 | -0.0065065 | -0.0016307 | 0.0065068 | 0.0016307
13 | 14 | 2.612 | 1.0046 | 2.636e-09 | 0 | 0 | 0 | 0 | 0 | 1 | -90 | 90 | -0.0083274 | -0.002087 | 0.0083293 | 0.0020875
14 | 41 | 0.26552 | 0.10212 | 2.6796e-10 | 0 | 0 | 0 | 0 | 0 | 1 | -90 | 90 | -0.013942 | -0.0034941 | 0.013942 | 0.0034943
41 | 40 | 1.7261 | 0.66387 | 1.7419e-09 | 0 | 0 | 0 | 0 | 0 | 1 | -90 | 90 | -0.016535 | -0.004144 | 0.01654 | 0.0041458
40 | 39 | 0.48539 | 0.18669 | 4.8985e-10 | 0 | 0 | 0 | 0 | 0 | 1 | -90 | 90 | -0.020939 | -0.0052483 | 0.020941 | 0.0052492
15 | 16 | 0.95678 | 0.36799 | 9.6556e-10 | 0 | 0 | 0 | 0 | 0 | 1 | -90 | 90 | 0.037032 | 0.0092857 | -0.037018 | -0.0092804
15 | 17 | 1.414 | 0.54386 | 1.427e-09 | 0 | 0 | 0 | 0 | 0 | 1 | -90 | 90 | -0.040899 | -0.010255 | 0.040925 | 0.010264
16 | 18 | 0.074497 | 0.028653 | 7.5181e-11 | 0 | 0 | 0 | 0 | 0 | 1 | -90 | 90 | 0.034365 | 0.0086154 | -0.034364 | -0.008615
18 | 29 | 1.1051 | 0.42504 | 1.1152e-09 | 0 | 0 | 0 | 0 | 0 | 1 | -90 | 90 | 0.027995 | 0.0070187 | -0.027985 | -0.0070152
29 | 39 | 0.93703 | 0.3604 | 9.4563e-10 | 0 | 0 | 0 | 0 | 0 | 1 | -90 | 90 | 0.023537 | 0.0059003 | -0.023531 | -0.0058982
20 | 21 | 0.67356 | 0.25906 | 6.7974e-10 | 0 | 0 | 0 | 0 | 0 | 1 | -90 | 90 | -0.0048447 | -0.0012142 | 0.0048449 | 0.0012142
21 | 23 | 0.071074 | 0.027336 | 7.1726e-11 | 0 | 0 | 0 | 0 | 0 | 1 | -90 | 90 | -0.011084 | -0.0027778 | 0.011084 | 0.0027778
23 | 36 | 0.73203 | 0.28155 | 7.3875e-10 | 0 | 0 | 0 | 0 | 0 | 1 | -90 | 90 | -0.014767 | -0.0037009 | 0.014768 | 0.0037015
36 | 37 | 0.6253 | 0.2405 | 6.3104e-10 | 0 | 0 | 0 | 0 | 0 | 1 | -90 | 90 | -0.018836 | -0.0047208 | 0.018838 | 0.0047217
37 | 38 | 0.32976 | 0.12683 | 3.3278e-10 | 0 | 0 | 0 | 0 | 0 | 1 | -90 | 90 | -0.023002 | -0.0057653 | 0.023004 | 0.005766
24 | 25 | 1.7474 | 0.67209 | 1.7635e-09 | 0 | 0 | 0 | 0 | 0 | 1 | -90 | 90 | -0.036763 | -0.0092153 | 0.036788 | 0.0092248
24 | 26 | 0.093915 | 0.036121 | 9.4777e-11 | 0 | 0 | 0 | 0 | 0 | 1 | -90 | 90 | 0.032107 | 0.0080485 | -0.032106 | -0.0080481
26 | 28 | 0.21923 | 0.084319 | 2.2124e-10 | 0 | 0 | 0 | 0 | 0 | 1 | -90 | 90 | 0.029133 | 0.007303 | -0.029131 | -0.0073023
28 | 49 | 1.1971 | 0.46042 | 1.2081e-09 | 0 | 0 | 0 | 0 | 0 | 1 | -90 | 90 | 0.024903 | 0.0062426 | -0.024895 | -0.0062396
49 | 48 | 0.35773 | 0.13759 | 3.6101e-10 | 0 | 0 | 0 | 0 | 0 | 1 | -90 | 90 | 0.021788 | 0.005461 | -0.021787 | -0.0054604
48 | 47 | 0.81712 | 0.31428 | 8.2462e-10 | 0 | 0 | 0 | 0 | 0 | 1 | -90 | 90 | 0.015906 | 0.0039866 | -0.015904 | -0.0039858
30 | 31 | 1.8311 | 0.70427 | 1.8479e-09 | 0 | 0 | 0 | 0 | 0 | 1 | -90 | 90 | -0.0029818 | -0.0007473 | 0.0029819 | 0.00074718
31 | 33 | 0.16257 | 0.062527 | 1.6406e-10 | 0 | 0 | 0 | 0 | 0 | 1 | -90 | 90 | -0.0074516 | -0.0018674 | 0.0074517 | 0.0018674
33 | 43 | 1.1486 | 0.44178 | 1.1592e-09 | 0 | 0 | 0 | 0 | 0 | 1 | -90 | 90 | -0.010248 | -0.0025683 | 0.01025 | 0.0025687
43 | 47 | 0.3024 | 0.11631 | 3.0518e-10 | 0 | 0 | 0 | 0 | 0 | 1 | -90 | 90 | -0.012955 | -0.0032468 | 0.012956 | 0.003247
42 | 38 | 0.10719 | 0.041228 | 1.0818e-10 | 0 | 0 | 0 | 0 | 0 | 1 | -90 | 90 | 0.02789 | 0.0069905 | -0.027889 | -0.0069902